## 01.Property
服务名称：reflection_imaging_server/reflection（真空系统/反射光成像表征）
序号 | 接口名称 | 设计名称 | 数据类型 | 默认值 | 接口说明 | 备注
1 | 束组编码 | bundleNo | String |  | 束组编码对照《重大装置光学工程设计规范手册》（GYB 63-2019）
2 | 子束编码 | laserNo | String |  | 子束编码对应《重大装置光学工程设计规范手册》（GYB 63-2019）中的子束代码Z1～Z4、Y1～Y4，如果不属于子束则省略子束编码（即仅为束组编码）
3 | 系统/分系统编码 | systemNo | String |  | 系统软件编码[分系统软件编码]，编码参见《重大装置电气工程设计规范手册》（GYB 65A-2020）的表1
4 | 设备名称 | deviceName | String |  | 靶调节与真空分系统反射光成像表征组件
5 | 设备编号 | deviceID | String | DB01
6 | 设备安装位置描述 | devicePosition | String | Shanghai
7 | 设备出厂日期 | deviceProductDate | String | 2026/02/28 | yyyy-mm-dd
8 | 设备上线日期 | deviceInstallDate | String | 2025/12/31 | yyyy-mm-dd

## 02.Attribute
服务名称：reflection_imaging_server/reflection（真空系统/反射光成像表征）
序号 | 接口名称 | 设计名称 | Attribute类型 | 数据类型 | 读写（R/W） | 接口说明 | 数据策略 | 备注
1 | 设备状态 | State | Scalar | DevState | R | 设备状态：程序启动时初始状态INIT、连接状态ON、断开状态OFF、上电状态OPEN、运动状态RUNNING、下电状态CLOSE、未知状态UNKOWN、故障状态FAULT、正常待命STANDBY、报警ALARM、失能状态DISABLE
2 | 设备状态 | Status | Scalar | DevString | R | 设备状态描述:程序启动时初始状态、正常连接状态、断开状态、上电状态、运动状态、下电状态、未知状态、故障状态、正常待命状态、报警、失能状态
3 | 自检结果 | selfCheckResult | Scalar | DevLong | R | 小于0代表未启动过自检，0代表自检正常，大于0代表自检异常，其中1代表电机自检异常，2代表相机自检异常，3代表其他异常
4 | 出错状态 | faultState | Scalar | DevString | R | DataTime：时间戳，Description：描述，Origin：源头，Reason：原因，Severity：等级 | 出现异常时刷新
5 | 上平台三坐标位置 | upperPlatformPos | Spectrum | DevDouble[3] | R | 上平台三坐标位置 [X, Y, Z] | 定时检测，每隔30ms检测一次
6 | 上平台限位/原点状态 | upperPlatformLimOrgState | Spectrum | DevShort[3] | R | 上平台限位/原点状态 [X, Y, Z] 1：正限位，-1：负限位，0：原点，2：不在限位位置 | 定时检测，每隔1000ms检测一次 | 0:无触发，1:原点触发，2:负限位触发，3:正限位触发
7 | 上平台各轴运行状态 | upperPlatformState | Spectrum | DevBoolean[3] | R | 上平台各轴运行状态 [X, Y, Z] true：忙碌；false：空闲 | 定时检测，每隔1000ms检测一次
8 | 上平台轴参数 | upperPlatformAxisParameter | Scalar | DevString | R | 上平台轴参数（JSON格式） | 参数发生改变时刷新
9 | 下平台三坐标位置 | lowerPlatformPos | Spectrum | DevDouble[3] | R | 下平台三坐标位置 [X, Y, Z] | 定时检测，每隔30ms检测一次
10 | 下平台限位/原点状态 | lowerPlatformLimOrgState | Spectrum | DevShort[3] | R | 下平台限位/原点状态 [X, Y, Z] 1：正限位，-1：负限位，0：原点，2：不在限位位置 | 定时检测，每隔1000ms检测一次
11 | 下平台各轴运行状态 | lowerPlatformState | Spectrum | DevBoolean[3] | R | 下平台各轴运行状态 [X, Y, Z] true：忙碌；false：空闲 | 定时检测，每隔1000ms检测一次
12 | 下平台轴参数 | lowerPlatformAxisParameter | Scalar | DevString | R | 下平台轴参数（JSON格式） | 参数发生改变时刷新
13 | 上1倍CCD相机状态 | upperCCD1xState | Scalar | DevString | R | READY, CAPTURING, ERROR | 状态变化时刷新
14 | 上1倍CCD相机光源状态 | upperCCD1xRingLightOn | Scalar | DevBoolean | R | 0:关闭，1:工作 | 状态变化时刷新
15 | 上1倍CCD相机曝光 | upperCCD1xExposure | Scalar | DevDouble | RW
16 | 上1倍CCD相机增益 | upperCCD1xGain | Scalar | DevDouble | RW
17 | 上1倍CCD相机亮度 | upperCCD1xBrightness | Scalar | DevDouble | RW
18 | 上1倍CCD相机对比度 | upperCCD1xContrast | Scalar | DevDouble | RW
19 | 上1倍CCD相机原始数据 | upperCCD1xRawImage | Spectrum | DevUShort[][] | R
20 | 上10倍CCD相机状态 | upperCCD10xState | Scalar | DevString | R | READY, CAPTURING, ERROR | 状态变化时刷新
21 | 上10倍CCD相机光源状态 | upperCCD10xRingLightOn | Scalar | DevBoolean | R | 0:关闭，1:工作 | 状态变化时刷新
22 | 上10倍CCD相机曝光 | upperCCD10xExposure | Scalar | DevDouble | RW
23 | 上10倍CCD相机增益 | upperCCD10xGain | Scalar | DevDouble | RW
24 | 上10倍CCD相机亮度 | upperCCD10xBrightness | Scalar | DevDouble | RW
25 | 上10倍CCD相机对比度 | upperCCD10xContrast | Scalar | DevDouble | RW
26 | 上10倍CCD相机原始数据 | upperCCD10xRawImage | Spectrum | DevUShort[][] | R
27 | 下1倍CCD相机状态 | lowerCCD1xState | Scalar | DevString | R | READY, CAPTURING, ERROR | 状态变化时刷新
28 | 下1倍CCD相机光源状态 | lowerCCD1xRingLightOn | Scalar | DevBoolean | R | 0:关闭，1:工作 | 状态变化时刷新
29 | 下1倍CCD相机曝光 | lowerCCD1xExposure | Scalar | DevDouble | RW
30 | 下1倍CCD相机增益 | lowerCCD1xGain | Scalar | DevDouble | RW
31 | 下1倍CCD相机亮度 | lowerCCD1xBrightness | Scalar | DevDouble | RW
32 | 下1倍CCD相机对比度 | lowerCCD1xContrast | Scalar | DevDouble | RW
33 | 下1倍CCD相机原始数据 | lowerCCD1xRawImage | Spectrum | DevUShort[][] | R
34 | 下10倍CCD相机状态 | lowerCCD10xState | Scalar | DevString | R | READY, CAPTURING, ERROR | 状态变化时刷新
35 | 下10倍CCD相机光源状态 | lowerCCD10xRingLightOn | Scalar | DevBoolean | R | 0:关闭，1:工作 | 状态变化时刷新
36 | 下10倍CCD相机曝光 | lowerCCD10xExposure | Scalar | DevDouble | RW
37 | 下10倍CCD相机增益 | lowerCCD10xGain | Scalar | DevDouble | RW
38 | 下10倍CCD相机亮度 | lowerCCD10xBrightness | Scalar | DevDouble | RW
39 | 下10倍CCD相机对比度 | lowerCCD10xContrast | Scalar | DevDouble | RW
40 | 下10倍CCD相机原始数据 | lowerCCD10xRawImage | Spectrum | DevUShort[][] | R

## 03.Command
服务名称：reflection_imaging_server/reflection（真空系统/反射光成像表征）
序号 | 接口名称 | 设计名称 | 输入数据类型 | 输出数据类型 | 接口说明 | 备注
1 | 预约锁定 | devLock | DevString | DevVoid | 预约锁定设备
2 | 解除锁定 | devUnlock | DevString | DevVoid | 解除设备锁定
3 | 锁定确认 | devLockVerify | DevString | DevBoolean | 验证锁定状态
4 | 锁定查询 | devLockQuery | DevVoid | DevString | 查询当前锁定信息
5 | 用户配置 | devUserConfig | DevString | DevVoid | 用户自定义配置
6 | 自检 | selfCheck | DevVoid | DevVoid | 自检，设备根据自身情况处理
7 | 初始化 | init | DevVoid | DevVoid | 系统初始化
8 | 上平台轴参数设置 | upperPlatformAxisSet | DevVarDoubleArray | DevVoid | 上平台电机运动属性设置 [axis_id, start_vel, max_vel, acc_time, dec_time, stop_vel]
9 | 上平台结构参数设置 | upperPlatformStructAxisSet | DevVarDoubleArray | DevVoid | 上平台电机结构属性设置 [axis_id, step_angle, gear_ratio, subdivision]
10 | 上平台相对运动 | upperPlatformMoveRelative | DevVarDoubleArray | DevVoid | 上平台各轴相对运动 输入：[x_distance, y_distance, z_distance]
11 | 上平台绝对运动 | upperPlatformMoveAbsolute | DevVarDoubleArray | DevVoid | 上平台各轴绝对运动 输入：[x_distance, y_distance, z_distance]
12 | 上平台停止 | upperPlatformStop | DevVoid | DevVoid | 上平台运动停止
13 | 上平台复位 | upperPlatformReset | DevVoid | DevVoid | 上平台电机复位
14 | 上平台回零 | upperPlatformMoveZero | DevVoid | DevVoid | 上平台回零
15 | 上平台读编码器 | upperPlatformReadEncoder | DevVoid | DevVarDoubleArray | 读取上平台绝对编码器位置
16 | 上平台读原点 | upperPlatformReadOrg | DevVoid | DevVarShortArray | 读取上平台原点状态
17 | 上平台读限位 | upperPlatformReadEL | DevVoid | DevVarShortArray | 读取上平台限位状态
18 | 上平台单轴运动 | upperPlatformSingleAxisMove | DevVarDoubleArray | DevVoid | 上平台单轴运动 输入：[axis, value, mode] | axis : 0=X, 1=Y, 2=Z value: 绝对位置(absolute) 或 相对距离(relative)，单位 mm mode : 0=absolute, 1=relative（缺省为 1=relative）
19 | 下平台轴参数设置 | lowerPlatformAxisSet | DevVarDoubleArray | DevVoid | 下平台电机运动属性设置
20 | 下平台结构参数设置 | lowerPlatformStructAxisSet | DevVarDoubleArray | DevVoid | 下平台电机结构属性设置
21 | 下平台相对运动 | lowerPlatformMoveRelative | DevVarDoubleArray | DevVoid | 下平台各轴相对运动 输入：[x_distance, y_distance, z_distance]
22 | 下平台绝对运动 | lowerPlatformMoveAbsolute | DevVarDoubleArray | DevVoid | 下平台各轴绝对运动 输入：[x_distance, y_distance, z_distance]
23 | 下平台停止 | lowerPlatformStop | DevVoid | DevVoid | 下平台运动停止
24 | 下平台复位 | lowerPlatformReset | DevVoid | DevVoid | 下平台电机复位
25 | 下平台回零 | lowerPlatformMoveZero | DevVoid | DevVoid | 下平台回零
26 | 下平台读编码器 | lowerPlatformReadEncoder | DevVoid | DevVarDoubleArray | 读取下平台绝对编码器位置
27 | 下平台读原点 | lowerPlatformReadOrg | DevVoid | DevVarDoubleArray | 读取下平台原点状态
28 | 下平台读限位 | lowerPlatformReadEL | DevVoid | DevVarShortArray | 读取下平台限位状态
29 | 下平台单轴运动 | lowerPlatformSingleAxisMove | DevVarDoubleArray | DevVoid | 下平台单轴运动 输入：[axis, value, mode] | axis : 0=X, 1=Y, 2=Z value: 绝对位置(absolute) 或 相对距离(relative)，单位 mm mode : 0=absolute, 1=relative（缺省为 1=relative）
30 | 上1倍CCD开关 | upperCCD1xSwitch | DevBoolean | DevVoid | true：开启上1倍CCD；false：关闭上1倍CCD
31 | 上1倍CCD采集单帧 | getUpperCCD1xRawImage | DevVoid | DevVarUShortArray | 返回原始像素数组
32 | 设置上1倍CCD曝光 | setUpperCCD1xExposure | DevDouble | DevVoid | 设置上CCD曝光时间（秒）
33 | 设置上1倍CCD增益 | setUpperCCD1xGain | DevDouble | DevVoid | 设置上CCD增益
34 | 设置上1倍CCD亮度 | setUpperCCD1xBrightness | DevDouble | DevVoid | 设置上CCD亮度
35 | 设置上1倍CCD对比度 | setUpperCCD1xContrast | DevDouble | DevVoid | 设置上CCD对比度
36 | 上1倍光源开关 | upperCCD1xRingLightSwitch | DevBoolean | DevVoid | true：开启上1倍CCD光源；false：关闭上1倍CCD光源
37 | 上1倍光源电流调节
38 | 上10倍CCD开关 | upperCCD10xSwitch | DevBoolean | DevVoid | true：开启上10倍CCD；false：关闭上10倍CCD
39 | 上10倍CCD采集单帧 | getUpperCCD10xRawImage | DevVoid | DevVarUShortArray | 返回原始像素数组
40 | 设置上10倍CCD曝光 | setUpperCCD10xExposure | DevDouble | DevVoid | 设置上CCD曝光时间（秒）
41 | 设置上10倍CCD增益 | setUpperCCD10xGain | DevDouble | DevVoid | 设置上CCD增益
42 | 设置上10倍CCD亮度 | setUpperCCD10xBrightness | DevDouble | DevVoid | 设置上CCD亮度
43 | 设置上10倍CCD对比度 | setUpperCCD10xContrast | DevDouble | DevVoid | 设置上CCD对比度
44 | 上10倍光源开关 | upperCCD10xRingLightSwitch | DevBoolean | DevVoid | true：开启上10倍CCD光源；false：关闭上10倍CCD光源
45 | 上10倍光源电流调节
46 | 下1倍CCD开关 | lowerCCD1xSwitch | DevBoolean | DevVoid | true：开启下1倍CCD；false：关闭下1倍CCD
47 | 下1倍CCD采集单帧 | getLowerCCD1xRawImage | DevVoid | DevVarUShortArray | 返回原始像素数组
48 | 设置下1倍CCD曝光 | setLowerCCD1xExposure | DevDouble | DevVoid | 设置上CCD曝光时间（秒）
49 | 设置下1倍CCD增益 | setLowerCCD1xGain | DevDouble | DevVoid | 设置上CCD增益
50 | 设置下1倍CCD亮度 | setLowerCCD1xBrightness | DevDouble | DevVoid | 设置上CCD亮度
51 | 设置下1倍CCD对比度 | setLowerCCD1xContrast | DevDouble | DevVoid | 设置上CCD对比度
52 | 下1倍光源开关 | lowerCCD1xRingLightSwitch | DevBoolean | DevVoid | true：开启下1倍CCD光源；false：关闭下1倍CCD光源
53 | 下1倍光源电流调节
54 | 下10倍CCD开关 | lowerCCD10xSwitch | DevBoolean | DevVoid | true：开启下10倍CCD；false：关闭下10倍CCD
55 | 下10倍CCD采集单帧 | getLowerCCD10xRawImage | DevVoid | DevVarUShortArray | 返回原始像素数组
56 | 设置下10倍CCD曝光 | setLowerCCD10xExposure | DevDouble | DevVoid | 设置上CCD曝光时间（秒）
57 | 设置下10倍CCD增益 | setLowerCCD10xGain | DevDouble | DevVoid | 设置上CCD增益
58 | 设置下10倍CCD亮度 | setLowerCCD10xBrightness | DevDouble | DevVoid | 设置上CCD亮度
59 | 设置下10倍CCD对比度 | setLowerCCD10xContrast | DevDouble | DevVoid | 设置上CCD对比度
60 | 下10倍光源开关 | lowerCCD10xRingLightSwitch | DevBoolean | DevVoid | true：开启下10倍CCD光源；false：关闭下10倍CCD光源
61 | 下10倍光源电流调节

## 04.状态机
服务名称：reflection_imaging_server/reflection（真空系统/反射光成像表征）
序号 | 接口名称 | 设计名称 | 设备不在线 (UNKNOWN) | 在线不工作 (OFF) | 在线工作 (ON) | 故障 (FAULT)
1 | 预约锁定 | devLock | √ | √ | √ | √
2 | 解除锁定 | devUnlock | √ | √ | √ | √
3 | 锁定确认 | devLockVerify | √ | √ | √ | √
4 | 锁定查询 | devLockQuery | √ | √ | √ | √
5 | 用户配置 | devUserConfig | √ | √ | √ | √
6 | 自检 | selfCheck | √ | √ |  | √
7 | 初始化 | init | √ | √ |  | √
8 | 大行程轴参数设置 | moveAxisSet |  | √ | √ | √
9 | 大行程结构参数设置 | structAxisSet |  | √ | √ | √
10 | 大行程停止 | largeStop |  | √ | √ | √
11 | 大行程复位 | largeReset |  | √ | √ | √
12 | 大行程相对运动 | largeMoveRelative |  | √ | √ | √
13 | 大行程绝对运动 | largeMoveAbsolute |  | √ | √ | √
14 | 大行程读编码器 | largeReadEncoder |  | √ | √ | √
15 | 大行程自动对准 | largeMoveAuto |  | √ | √ | √
16 | 大行程读原点 | largeReadOrg |  | √ | √ | √
17 | 大行程读限位 | largeReadEL |  | √ | √ | √
18 | 六自由度轴参数设置 | sixAxisSet |  | √ | √ | √
19 | 六自由度结构参数设置 | sixStructAxisSet |  | √ | √ | √
20 | 六自由度停止 | sixStop |  | √ | √ | √
21 | 六自由度回零 | sixMoveZero |  | √ | √ | √
22 | 六自由度复位 | sixReset |  | √ | √ | √
23 | 六自由度相对运动 | sixMoveRelative |  | √ | √ | √
24 | 六自由度绝对运动 | sixMoveAbsolute |  | √ | √ | √
25 | 六自由度位姿运动 | movePose |  | √ | √ | √
26 | 六自由度读编码器 | sixReadEncoder |  | √ | √ | √
27 | 六自由度读原点 | sixReadOrg |  | √ | √ | √
28 | 六自由度读限位 | sixReadEL |  | √ | √ | √
29 | 六自由度制动器控制 | sixOpenBrake |  | √ | √ | √
30 | 上平台轴参数设置 | upperPlatformAxisSet |  | √ | √ | √
31 | 上平台结构参数设置 | upperPlatformStructAxisSet |  | √ | √ | √
32 | 上平台相对运动 | upperPlatformMoveRelative |  | √ | √ | √
33 | 上平台绝对运动 | upperPlatformMoveAbsolute |  | √ | √ | √
34 | 上平台定位运动 | upperPlatformMoveToPosition |  | √ | √ | √
35 | 上平台停止 | upperPlatformStop |  | √ | √ | √
36 | 上平台复位 | upperPlatformReset |  | √ | √ | √
37 | 上平台回零 | upperPlatformMoveZero |  | √ | √ | √
38 | 上平台读编码器 | upperPlatformReadEncoder |  | √ | √ | √
39 | 上平台读原点 | upperPlatformReadOrg |  | √ | √ | √
40 | 上平台读限位 | upperPlatformReadEL |  | √ | √ | √
41 | 上平台单轴运动 | upperPlatformSingleAxisMove |  | √ | √ | √
42 | 下平台轴参数设置 | lowerPlatformAxisSet |  | √ | √ | √
43 | 下平台结构参数设置 | lowerPlatformStructAxisSet |  | √ | √ | √
44 | 下平台相对运动 | lowerPlatformMoveRelative |  | √ | √ | √
45 | 下平台绝对运动 | lowerPlatformMoveAbsolute |  | √ | √ | √
46 | 下平台定位运动 | lowerPlatformMoveToPosition |  | √ | √ | √
47 | 下平台停止 | lowerPlatformStop |  | √ | √ | √
48 | 下平台复位 | lowerPlatformReset |  | √ | √ | √
49 | 下平台回零 | lowerPlatformMoveZero |  | √ | √ | √
50 | 下平台读编码器 | lowerPlatformReadEncoder |  | √ | √ | √
51 | 下平台读原点 | lowerPlatformReadOrg |  | √ | √ | √
52 | 下平台读限位 | lowerPlatformReadEL |  | √ | √ | √
53 | 下平台单轴运动 | lowerPlatformSingleAxisMove |  | √ | √ | √
54 | 同步运动 | synchronizedMove |  |  | √
55 | 上CCD开关 | upperCCDSwitch |  | √ | √ | √
56 | 下CCD开关 | lowerCCDSwitch |  | √ | √ | √
57 | 上CCD抓图 | captureUpperImage |  | √ | √ | √
58 | 下CCD抓图 | captureLowerImage |  | √ | √ | √
59 | 双CCD同时抓图 | captureBothImages |  | √ | √ | √
60 | 设置上CCD曝光 | setUpperCCDExposure |  | √ | √ | √
61 | 设置下CCD曝光 | setLowerCCDExposure |  | √ | √ | √
62 | 启动自动抓图 | startAutoCapture |  | √ | √ | √
63 | 停止自动抓图 | stopAutoCapture |  | √ | √ | √
64 | 获取上CCD图像 | getUpperCCDImage |  | √ | √ | √
65 | 获取下CCD图像 | getLowerCCDImage |  | √ | √ | √
66 | 上辅助支撑操作 | operateUpperSupport |  | √ | √ | √
67 | 下辅助支撑操作 | operateLowerSupport |  | √ | √ | √
68 | 上辅助支撑上升 | upperSupportRise |  | √ | √ | √
69 | 上辅助支撑下降 | upperSupportLower |  | √ | √ | √
70 | 下辅助支撑上升 | lowerSupportRise |  | √ | √ | √
71 | 下辅助支撑下降 | lowerSupportLower |  | √ | √ | √
72 | 上辅助支撑自动加压 | autoPressurizeUpper |  | √ | √ | √
73 | 下辅助支撑自动加压 | autoPressurizeLower |  | √ | √ | √
74 | 停止上辅助支撑 | stopUpperSupport |  | √ | √ | √
75 | 停止下辅助支撑 | stopLowerSupport |  | √ | √ | √
76 | 读上力传感器 | readUpperForce |  | √ | √ | √
77 | 读下力传感器 | readLowerForce |  | √ | √ | √
78 | 读双力传感器 | readBothForces |  | √ | √ | √
79 | 力值自动加压判断 | checkForceAndPressurize |  | √ | √ | √
80 | 读轴参数 | readtAxis |  | √ | √ | √
81 | 导出轴配置 | exportAxis |  | √ | √ | √
82 | 导出日志 | exportLogs |  | √ | √ | √