## Sheet1
模块 | 设备 | 电机型号 | 驱动线标(A -A B -B) | 抱闸线标 | 编码器线标 | 限位信号 | 细分拨码设置 | 电流拨码设置 | AB相接法 | 运动控制器 | 驱动器上电信号 | 刹车供电 | 相机供电 | 力传感器 | 轴标号 | 航插标号 | 电机测试 | 限位测试 | 力传感器测试 | SDK测试 | 编码器 | 精度测试
六自由度 | 轴1 | YC42248-13-AEB -BK-HV-NT | 红 绿 橙 蓝 | 有抱闸 红 24v 黑 GND | 17位编码器 1 蓝 GND 4 黑 Data+ 5 黄 Data- 6 绿 Clock- 7 棕 Clock+ 8 橙 VCC | 正负零 | 4000转/圈 | 5 6 7 OFF OFF ON 1.8A | 反接 | 192.168.1.13 | 运动控制器192.168.1.13 OUT0 | 运动控制器192.168.1.13 OUT3 |  |  | AXIS-0 | M1 | ok | ok | 无 | ok | 192.168.1.199-通道1
| 轴2 | [13 empty] | AXIS-1 | M2 | ok | ok | 无 | ok | 192.168.1.199-通道2
| 轴3 | [13 empty] | AXIS-2 | M3 | ok | ok | 无 | ok | 192.168.1.199-通道3
| 轴4 | [13 empty] | AXIS-3 | M4 | ok | ok | 无 | ok | 192.168.1.199-通道4
| 轴5 | [13 empty] | AXIS-4 | M5 | ok | ok | 无 | ok | 192.168.1.199-通道5
| 轴6 | [13 empty] | AXIS-5 | M6 | ok | ok | 无 | ok | 192.168.1.199-通道6
大行程 | 单轴 | YC862118-50-AEB-BK-HV | 红 绿 橙 蓝 | 有抱闸 无正负 | 17位编码器 1 蓝 GND 4 黑 Data+ 5 黄 Data- 6 绿 Clock- 7 白 Clock+ 8 橙 VCC |  | 4000转/圈 | 5 6 7 ON OFF ON 5.0A |  | 192.168.1.13 | 运动控制器192.168.1.13 OUT0 | 运动控制器192.168.1.13 OUT4 |  |  | AXIS-6 | M7 | 未安装 | 未安装 | 无 |  | 192.168.1.199-通道7
反射光成像 | 设备1-x | YC42E248-10-AEB-Tr6.35-90-HV-1.5M | 红 绿 橙 蓝 | 无抱闸 | 17位编码器 1 蓝 GND 4 黑 Data+ 5 黄 Data- 6 绿 Clock- 7 白 Clock+ 8 橙 VCC | 正负 | 4000转/圈 | 5 6 7 ON OFF OFF 0.8A | 反接 | 192.168.1.12 | 运动控制器192.168.1.13 OUT2 | 运动控制器192.168.1.13 OUT5 | 运动控制器192.168.1.13 OUT1 |  | AXIS-0 | M8 | ok | ok | 无 | ok | 192.168.1.199-通道8
| 设备2-x | [13 empty] | AXIS-1 | M9 | ok | ok | 无 | ok | 192.168.1.199-通道9
| 设备1-y | YC42E248-10-AEB-Tr6.35-131-HV-1.5M | [12 empty] | AXIS-2 | M10 | ok | ok | 无 | ok | 192.168.1.199-通道10
| 设备2-y | [13 empty] | AXIS-3 | M11 | ok | ok | 无 | ok | 192.168.1.198-通道1
| 设备1-z | YC57276-20-AEB -BK-HV-0.65M |  | 有抱闸 无正负 |  |  |  | 5 6 7 OFF ON OFF 2.0A | [6 empty] | AXIS-4 | M12 | ok | ok | 无 | block | 192.168.1.198-通道2
| 设备2-z | [13 empty] | AXIS-5 | M13 | ok | ok | 无 | ok | 192.168.1.198-通道3
辅助支撑 | 设备1 | YC57276-20-AEB | 黑 绿 红 蓝 | 无抱闸 | 17位编码器 1 蓝 GND 4 黑 Data+ 5 黄 Data- 6 绿 Clock- 7 棕 Clock+ 8 橙 VCC | 负 | 4000转/圈 | 5 6 7 OFF ON OFF 2.0A | 正接 | 192.168.1.11 | 运动控制器192.168.1.13 OUT6 |  |  | 运动控制器192.168.1.13 AIN0 | AXIS-0 | M14 | ok | ok | ok | ok | 192.168.1.198-通道4
| 设备2 | [12 empty] | 运动控制器192.168.1.13 AIN1 | AXIS-1 | M15 | ok | ok | ok | ok | 192.168.1.198-通道5
| 设备3 | [12 empty] | 运动控制器192.168.1.12 AIN0 | AXIS-2 | M16 | ok | ok | ok | block | 192.168.1.198-通道6
| 设备4 | [12 empty] | 运动控制器192.168.1.12 AIN1 | AXIS-3 | M17 | ok | ok | ok | block | 192.168.1.198-通道7
| 设备5 | [12 empty] | 运动控制器 192.168.1.11 AIN0 | AXIS-4 | M18 |  |  | ok | block | 192.168.1.198-通道8
力传感器sig反接