## 01.Property
服务名称：large_stroke_server/large_stroke （真空系统/大行程）
序号 | 接口名称 | 设计名称 | 数据类型 | 默认值 | 接口说明
1 | 束组编码 | bundleNo | String | 0000 | 束组编码对照《重大装置光学工程设计规范手册》（GYB 63-2019）
2 | 子束编码 | laserNo | String | 0000 | 子束编码对应《重大装置光学工程设计规范手册》（GYB 63-2019）中的子束代码Z1～Z4、Y1～Y4，如果不属于子束则省略子束编码（即仅为束组编码）
3 | 系统/分系统编码 | systemNo | String | 0001 | 系统软件编码[分系统软件编码]，编码参见《重大装置电气工程设计规范手册》（GYB 65A-2020）的表1
4 | 关联设备名 | subDevList | String |  | Json类型，需要访问的其他服务名列表，如["MCLA_A01Y3/Moter/01","MCLA_A01Z2/Moter/02"]
5 | 支持型号列表 | modelList | Array of String |  | 设备型号列表
6 | 当前型号 | currentModel | String | 0000 | 配置错误则state显示UNKNOWN，status显示"error，model supported: xxx"
7 | 错误编码信息 | errorDict | String | {"-1":"error","3000":"3000 error"} | JSON对象格式字符串，例如： {"-1":"xxx error","3000":"xxx error"}
8 | 设备名称 | deviceName | String | 送靶大行程 | 送靶大行程
9 | 设备编号 | deviceID | String | DB01
10 | 设备安装位置描述 | devicePosition | String | Shanghai
11 | 设备出厂日期 | deviceProductDate | String | “2026/02/28” | yyyy-mm-dd
12 | 设备上线日期 | deviceInstallDate | String | “2025/12/31” | yyyy-mm-dd
13 | 运动范围 | moveRange | DevShort | 9000 | 运动范围：9000mm
14 | 限位开关数量 | limitNumber | DevShort | 3 | 限位开关数量：原点、表征位置、打靶位置
15 | 运动控制器服务名 | motionControllerName | String | sys/motion/1 | 雷赛 型号：SMC608-BAS
16 | 运动控制器连接信息 | MotionControllerConnectString | String | {"Name":"MotionController1",“ip”:”192.168.1.11”,”axisId”:"0”} | 连接硬件设备所需的信息 JSON对象格式字符串，例如{“ip”:”127.0.0.1”,”port”:"4001”}
17 | 绝对编码器服务名 | encoderName | String | sys/encoder/1 | 哈尔滨明快机电 型号：AELAN10
18 | 绝对编码器连接信息 | EncoderConnectString | String | {"Name":"Encoder",“ip”:”192.168.1.20”,”port”:"20200”} | 连接硬件设备所需的信息 JSON对象格式字符串，例如{“ip”:”127.0.0.1”,”port”:"4001”}

## 02.Attribute
服务名称：large_stroke_server/large_stroke （真空系统/大行程）
序号 | 接口名称 | 设计名称 | 数据类型 | 读写（R/W） | 接口说明 | 数据策略 | 备注
1 | 设备状态 | State | DevState | R | 设备状态：程序启动时初始状态INIT、连接状态ON、断开状态OFF、上电状态OPEN、运动状态RUNNING、下电状态CLOSE、未知状态UNKOWN、故障状态FAULT、正常待命STANDBY、报警ALARM、失能状态DISABLE
3 | 自检结果 | selfCheckResult | DevLong | R | 小于0代表未启动过自检，0代表自检正常，大于0代表自检异常,其中1代表电机自检异常，2代表相机自检异常，3代表光源自检异常，4代表其他异常
4 | 位置单位 | positionUnit | DevString | RW | 运动距离的单位，取值范围为step、mm、um、rad、urad、mrad其一，默认为step
5 | 组合属性 | groupAttributeJson | DevString | R | 设备attribute的名和值的集合，JSON对象。 所有设备服务均提供该接口，用于一次获取多个attribute的值（主要考虑聚合Scalar类型Attribute，特别是常用的、关键的attribute） { MotorPos: value[4],motorstate:value[4] lightluminance: value[4],lightstate：value[4] ...... }
6 | 插板阀状态 | hostPlugState | DevString | R | OPENING：正在打开，CLOSING：正在关闭，OPENED：已打开。CLOSED：已关闭，UNKNOWN：未知。 | 状态改变时刷新
7 | 绝对编码器位置 | largeRangePos | DevDouble | R | 绝对式编码器采集卡反馈的电机位置数值
8 | 指令位置 | direPos | DevDouble | R | 控制器反馈的大行程电机位置数值
9 | 日志 | LinearLogs | DevString | R | JSON对象 格式字符串： { "time"："event"....} | 执行新指令、指令完成、出现报警、出错时记录
10 | 报警状态 | alarmState | DevString | R | DataTime：时间戳，Description：描述，Origin：源头，Reason：原因，Severity：等级 | 定时检测，每隔30ms检测一次
11 | 轴参数 | axisParameter | DevString | R | 反馈当前服务使用的轴极其对应的运动参数/结构参数， 返回json格式字符串{ "AxisX":{ "StepAngle": "XXX", "GearRatio": "XXX", "Subdivision": "XXX" "StartSpeed": "XXX", "MaxSpeed": "XXX", "AccelerationTime": "XXX", "DecelerationTime": "XXX", "StopSpeed": "XXX"， "ChannelNumber": "XXX" }，"AxisX":{ .... } } | 参数发生改变时刷新 | { "X号轴":{ "步距角": "XXX", "传动比": "XXX", "细分数": "XXX" "起始速度": "XXX", "最大速度": "XXX", "加速时间": "XXX", "减速时间": "XXX", "停止速度": "XXX" "分辨率"："XXX" }，"X号轴"：{ ..... } }
12 | 大行程限位及原点状态 | LargeLimOrgState | DevShort | R | 1：正限位，-1：负限位，0：原点，2：不在限位位置 | 定时检测，每隔1000ms检测一次
13 | 大行程状态 | LargeRangeState | DevBoolean | R | true：忙碌；false：空闲 | 定时检测，每隔1000ms检测一次
14 | 执行任务返回值 | resultValue | DevShort | R | 当前任务的返回值，0：成功 1：失败
Note on G2: 刘金: 主要说明这个数据是否有存入实验数据库的需求，持久化到数据库这个功能实现不属于设备服务！

## 03.Command
服务名称：large_stroke_server/large_stroke （真空系统/大行程）
序号 | 接口名称 | 设计名称 | 输入数据类型 | 输出数据类型 | 接口说明
1 | 预约锁定 | devLock | DevVoid | DevVoid | 预约锁定，本接口由“软件集成开发平台组件”提供统一实现（C++）； 输入数据为JSON格式字符串，包括用户名、角色名、角色等级等信息； 预约锁定失败抛出异常
2 | 解除锁定 | devUnlock | DevBoolean | DevVoid | 解除锁定，本接口由“软件集成开发平台组件”提供统一实现（C++）； 输入数据为：true为所有客户端解锁，false为当前客户端解锁； 解除锁定失败抛出异常
3 | 锁定确认 | devLockVerify | DevVoid | DevVoid | 锁定确认，本接口由“软件集成开发平台组件”提供统一实现（C++）； 锁定确认失败抛出异常
4 | 锁定查询 | devLockQuery | DevVoid | DevString | 锁定查询，本接口由“软件集成开发平台组件”提供统一实现（C++）； 返回当前预约锁定的所有客户端信息，JSON格式字符串； 锁定查询失败抛出异常
5 | 用户配置 | devUserConfig | DevVoid | DevVoid | 预约锁定，本接口由“软件集成开发平台组件”提供统一实现（C++）； 输入数据为JSON格式字符串，包括用户名、角色名、角色等级等信息； 用户配置失败抛出异常
6 | 自检 | selfCheck | DevVoid | DevVoid | 自检，设备根据自身情况处理，尽可能能反映设备状况；查询结果保存在Attribute的selfCheckState和selfCheckStatus中
7 | 初始化 | init | DevVoid | DevVoid | 系统初始化
8 | 轴运动参数设置 | moveAxisSet | DevVarDoubleArray | DevVoid | 输入值：[0]-[4]分别设置电机的起始速度、最大速度、加速时间、减速时间、停止速度
9 | 轴结构参数设置 | structAxisSet | DevVarDoubleArray | DevVoid | 输入值：[0]:步角距，[1]:传动比，[2]:细分
10 | 相对运动 | moveRelative | DevDouble | DevVoid | 输入值：相对运动的位置
11 | 绝对运动 | moveAbsolute | DevDouble | DevVoid | 输入值：绝对运动的位置
12 | 停止 | stop | DevVoid | DevVoid | 停止运动
13 | 复位 | reset | DevVoid | DevVoid | 复位
14 | 读取绝对编码器位置值 | readEncoder | DevVoid | DevDouble | 返回值:绝对编码器反馈位置。
15 | 自动位置控制 | largeMoveAuto | DevVoid | DevVoid | 大行程自动运动到特定位置。
16 | 插板阀开关 | openValue | DevShort | DevVoid | 输入值:0/1,开/关。
17 | 插板阀开关信号读取 | plugInRead | DevVoid | DevBoolean | 返回值：开到位/关到位。
18 | 原点状态读取 | readOrg | DevVoid | DevBoolean | 返回值：true/false，在原点/不在原点。
19 | 限位状态读取 | readEL | DevVoid | DevShort | 返回值：0-无；1-EL+；2-EL-。
20 | 大行程允许插板阀动作 | runAction | DevShort | DevVoid | 通知PLC端可以开或关插板阀。输入值：0允许动作;1不允许动作
22 | 参数读取 | readtAxis | DevVoid | DevString | 读取轴的运动参数、结构参数、以及对应编码器分辨率，返回json格式字符串
23 | 参数导出 | exportAxis | DevVoid | DevVoid | 导出对应轴的运动参数、结构参数、以及对应编码器分辨率为本地文件
备注：接口调用出现问题时，抛出异常

## 04.状态机
服务名称：large_stroke_server/large_stroke （真空系统/大行程）
序号 | 接口名称 | 设计名称 | 设备不在线(UNKNOWN) | 在线不工作(OFF) | 在线工作(ON) | 故障(FAULT)
1 | 预约锁定 | devLock | √ | √ |  | √
2 | 解除锁定 | devUnlock | √ | √ |  | √
3 | 锁定确认 | devLockVerify | √ | √ | √ | √
4 | 锁定查询 | devLockQuery | √ | √ | √ | √
5 | 用户配置 | devUserConfig | √ | √ | √ | √
6 | 自检 | selfCheck | √ | √ |  | √
7 | 初始化 | init | √ | √ |  | √
8 | 轴运动参数设置 | moveAxisSet |  | √ | √ | √
9 | 轴结构参数设置 | structAxisSet |  | √ | √ | √
10 | 相对运动 | moveRelative |  |  | √
11 | 绝对运动 | moveAbsolute |  |  | √
12 | 停止 | stop |  | √ | √ | √
13 | 复位 | reset |  | √ | √ | √
14 | 读取绝对编码器位置值 | readEncoder |  | √ | √ | √
15 | 自动位置控制 | largeMoveAuto |  |  | √
16 | 插板阀开关 | openValue |  |  | √
17 | 插板阀开关信号读取 | plugInRead |  | √ | √ | √
18 | 原点状态读取 | readOrg |  | √ | √ | √
19 | 限位状态读取 | readEL |  | √ | √ | √
20 | 大行程允许插板阀动作 | runAction |  |  | √
21 | 日志导出 | exportLogs |  | √ | √ | √
22 | 参数读取 | readtAxis |  | √ | √ | √
23 | 参数导出 | exportAxis |  | √ | √ | √
24 | 模拟运行开关 | simSwitch |  | √ | √ | √