## PLC Tags-1
Name | Path | Data Type | Logical Address | Comment | Hmi Visible | Hmi Accessible | Hmi Writeable | Typeobject ID | Version ID
螺杆泵上电 | 默认变量表 | Bool | %I0.0 |  | True | True | True
罗茨泵上电 | 默认变量表 | Bool | %I0.1 |  | True | True | True
相序保护 | 默认变量表 | Bool | %I0.5 |  | True | True | True
电磁阀1开到位信号 | 默认变量表 | Bool | %I0.6 |  | True | True | True
电磁阀1关到位信号 | 默认变量表 | Bool | %I0.7 |  | True | True | True
电磁阀2开到位信号 | 默认变量表 | Bool | %I1.0 |  | True | True | True
电磁阀2关到位信号 | 默认变量表 | Bool | %I1.1 |  | True | True | True
电磁阀3开到位信号 | 默认变量表 | Bool | %I1.2 |  | True | True | True
电磁阀3关到位信号 | 默认变量表 | Bool | %I1.3 |  | True | True | True
电磁阀4开到位信号 | 默认变量表 | Bool | %I1.4 |  | True | True | True
电磁阀4关到位信号 | 默认变量表 | Bool | %I1.5 |  | True | True | True
放气阀1开到位信号 | 默认变量表 | Bool | %I8.0 |  | True | True | True
放气阀1关到位信号 | 默认变量表 | Bool | %I8.1 |  | True | True | True
放气阀2开到位信号 | 默认变量表 | Bool | %I8.2 |  | True | True | True
放气阀2关到位信号 | 默认变量表 | Bool | %I8.3 |  | True | True | True
闸板阀1开到位 | 默认变量表 | Bool | %I8.4 |  | True | True | True
闸板阀1关到位 | 默认变量表 | Bool | %I8.5 |  | True | True | True
闸板阀2开到位 | 默认变量表 | Bool | %I8.6 |  | True | True | True
闸板阀2关到位 | 默认变量表 | Bool | %I8.7 |  | True | True | True
闸板阀3开到位 | 默认变量表 | Bool | %I9.0 |  | True | True | True
闸板阀3关到位 | 默认变量表 | Bool | %I9.1 |  | True | True | True
闸板阀4开到位 | 默认变量表 | Bool | %I9.2 |  | True | True | True
闸板阀4关到位 | 默认变量表 | Bool | %I9.3 |  | True | True | True
闸板阀5开到位 | 默认变量表 | Bool | %I9.4 |  | True | True | True
闸板阀5关到位 | 默认变量表 | Bool | %I9.5 |  | True | True | True
运动控制系统设备在线 | 默认变量表 | Bool | %I9.6 |  | True | True | True
闸板阀5动作允许信号 | 默认变量表 | Bool | %I9.7 |  | True | True | True
运动控制系统请求开闸板阀5 | 默认变量表 | Bool | %I12.0 |  | True | True | True
运动控制系统请求关闸板阀5 | 默认变量表 | Bool | %I12.1 |  | True | True | True
水流量计1有水信号 | 默认变量表 | Bool | %I12.2 |  | True | True | True
水流量计2有水信号 | 默认变量表 | Bool | %I12.3 |  | True | True | True
水流量计3有水信号 | 默认变量表 | Bool | %I12.4 |  | True | True | True
水流量计4有水信号 | 默认变量表 | Bool | %I12.5 |  | True | True | True
水流量计5有水信号 | 默认变量表 | Bool | %I12.6 |  | True | True | True
水流量计6有水信号 | 默认变量表 | Bool | %I12.7 |  | True | True | True
Tag_1 | 默认变量表 | Bool | %I10.1 |  | True | True | True
睿宝电阻规模拟量输入（电压） | 默认变量表 | Word | %IW130 |  | True | True | True
气路压力传感器模拟量输入（电流）(1) | 默认变量表 | Word | %IW132 |  | True | True | True
水路压力传感器模拟量输入（电流） | 默认变量表 | Word | %IW134 |  | True | True | True
螺杆泵变频器转速反馈模拟量输入（电压） | 默认变量表 | Word | %IW128 |  | True | True | True
分子泵1上电反馈 | 默认变量表 | Bool | %I0.2 |  | True | True | True
分子泵2上电反馈 | 默认变量表 | Bool | %I0.3 |  | True | True | True
分子泵3上电反馈 | 默认变量表 | Bool | %I0.4 |  | True | True | True
分子泵1转速 | 默认变量表 | Word | %IW24 |  | True | True | True
分子泵2转速 | 默认变量表 | Word | %IW36 |  | True | True | True
分子泵3转速 | 默认变量表 | Word | %IW48 |  | True | True | True
螺杆泵上电输出 | 默认变量表 | Bool | %Q0.1 |  | True | True | True
螺杆泵启停 | 默认变量表 | Bool | %Q0.0 |  | True | True | True
罗茨泵上电输出 | 默认变量表 | Bool | %Q0.2 |  | True | True | True
电磁阀1开关输出 | 默认变量表 | Bool | %Q0.6 |  | True | True | True
电磁阀2开关输出 | 默认变量表 | Bool | %Q0.7 |  | True | True | True
电磁阀3开关输出 | 默认变量表 | Bool | %Q1.0 |  | True | True | True
电磁阀4开关输出 | 默认变量表 | Bool | %Q8.0 |  | True | True | True
放气阀1开关输出 | 默认变量表 | Bool | %Q8.1 |  | True | True | True
放气阀2开关输出 | 默认变量表 | Bool | %Q8.2 |  | True | True | True
闸板阀1开输出 | 默认变量表 | Bool | %Q8.3 |  | True | True | True
闸板阀1关输出 | 默认变量表 | Bool | %Q8.4 |  | True | True | True
闸板阀2开输出 | 默认变量表 | Bool | %Q8.5 |  | True | True | True
闸板阀2关输出 | 默认变量表 | Bool | %Q8.6 |  | True | True | True
闸板阀3开输出 | 默认变量表 | Bool | %Q8.7 |  | True | True | True
闸板阀3关输出 | 默认变量表 | Bool | %Q9.0 |  | True | True | True
闸板阀4开输出 | 默认变量表 | Bool | %Q9.1 |  | True | True | True
闸板阀4关输出 | 默认变量表 | Bool | %Q9.2 |  | True | True | True
闸板阀5开输出 | 默认变量表 | Bool | %Q9.3 |  | True | True | True
闸板阀5关输出 | 默认变量表 | Bool | %Q9.4 |  | True | True | True
运动控制系统开反馈 | 默认变量表 | Bool | %Q9.5 |  | True | True | True
运动控制系统关反馈 | 默认变量表 | Bool | %Q9.6 |  | True | True | True
水电磁阀1开关输出 | 默认变量表 | Bool | %Q12.0 |  | True | True | True
水电磁阀2开关输出 | 默认变量表 | Bool | %Q12.1 |  | True | True | True
水电磁阀3开关输出 | 默认变量表 | Bool | %Q12.2 |  | True | True | True
水电磁阀4开关输出 | 默认变量表 | Bool | %Q12.3 |  | True | True | True
水电磁阀5开关输出 | 默认变量表 | Bool | %Q12.4 |  | True | True | True
水电磁阀6开关输出 | 默认变量表 | Bool | %Q12.5 |  | True | True | True
气主电磁阀开关输出 | 默认变量表 | Bool | %Q12.6 |  | True | True | True
分子泵1上电 | 默认变量表 | Bool | %Q0.3 |  | True | True | True
分子泵2上电 | 默认变量表 | Bool | %Q0.4 |  | True | True | True
分子泵3上电 | 默认变量表 | Bool | %Q0.5 |  | True | True | True
螺杆泵变频器模拟量转速输出 | 默认变量表 | Word | %QW100 |  | True | True | True
分子泵1启停 | 默认变量表 | Bool | %Q13.0 |  | True | True | True
分子泵2启停 | 默认变量表 | Bool | %Q13.1 |  | True | True | True
分子泵3启停 | 默认变量表 | Bool | %Q13.2 |  | True | True | True
螺杆泵故障复位 | 默认变量表 | Bool | %Q12.7 |  | True | True | True
分子泵1启停地址传送 | 默认变量表 | Int | %QW22 |  | True | True | True
分子泵2启停地址 | 默认变量表 | Int | %QW34 |  | True | True | True
分子泵3启停地址传送 | 默认变量表 | Int | %QW46 |  | True | True | True
System_Byte | 默认变量表 | Byte | %MB1 |  | True | True | True
FirstScan | 默认变量表 | Bool | %M1.0 |  | True | True | True
DiagStatusUpdate | 默认变量表 | Bool | %M1.1 |  | True | True | True
AlwaysTRUE | 默认变量表 | Bool | %M1.2 |  | True | True | True
AlwaysFALSE | 默认变量表 | Bool | %M1.3 |  | True | True | True
Clock_Byte | 默认变量表 | Byte | %MB0 |  | True | True | True
常闭 | 默认变量表 | Bool | %M0.0 |  | True | True | True
Clock_5Hz | 默认变量表 | Bool | %M0.1 |  | True | True | True
Clock_2.5Hz | 默认变量表 | Bool | %M0.2 |  | True | True | True
Clock_2Hz | 默认变量表 | Bool | %M0.3 |  | True | True | True
Clock_1.25Hz | 默认变量表 | Bool | %M0.4 |  | True | True | True
Clock_1Hz | 默认变量表 | Bool | %M0.5 |  | True | True | True
Clock_0.625Hz | 默认变量表 | Bool | %M0.6 |  | True | True | True
Clock_0.5Hz | 默认变量表 | Bool | %M0.7 |  | True | True | True
Tag_4 | 默认变量表 | Real | %MD30 |  | True | True | True
Tag_3 | 默认变量表 | Real | %MD34 |  | True | True | True
自动启动顺序标志 | 默认变量表 | Int | %MW400 |  | True | True | True
上升沿暂存1 | 默认变量表 | Bool | %M200.1 |  | True | True | True
上升沿暂存2 | 默认变量表 | Bool | %M200.2 |  | True | True | True
上升沿暂存3 | 默认变量表 | Bool | %M200.3 |  | True | True | True
上升沿暂存4 | 默认变量表 | Bool | %M200.4 |  | True | True | True
上升沿暂存0 | 默认变量表 | Bool | %M200.0 |  | True | True | True
上升沿暂存5 | 默认变量表 | Bool | %M200.5 |  | True | True | True
上升沿暂存6 | 默认变量表 | Bool | %M200.6 |  | True | True | True
上升沿暂存7 | 默认变量表 | Bool | %M200.7 |  | True | True | True
上升沿暂存8 | 默认变量表 | Bool | %M201.0 |  | True | True | True
上升沿暂存9 | 默认变量表 | Bool | %M201.1 |  | True | True | True
上升沿暂存20 | 默认变量表 | Bool | %M220.0 |  | True | True | True
上升沿暂存21 | 默认变量表 | Bool | %M221.0 |  | True | True | True
Tag_5 | 默认变量表 | Bool | %M221.2 |  | True | True | True
上升沿暂存21(1) | 默认变量表 | Bool | %M220.1 |  | True | True | True
上升沿暂存22 | 默认变量表 | Bool | %M220.2 |  | True | True | True
上升沿暂存23 | 默认变量表 | Bool | %M220.3 |  | True | True | True
上升沿暂存24 | 默认变量表 | Bool | %M220.4 |  | True | True | True
上升沿暂存 | 默认变量表 | Bool | %M220.5 |  | True | True | True
上升沿暂存26 | 默认变量表 | Bool | %M220.6 |  | True | True | True
上升沿暂存27 | 默认变量表 | Bool | %M220.7 |  | True | True | True
上升沿暂存10 | 默认变量表 | Bool | %M201.2 |  | True | True | True
上升沿暂存30 | 默认变量表 | Bool | %M222.0 |  | True | True | True
上升沿暂存40 | 默认变量表 | Bool | %M230.0 |  | True | True | True
上升沿暂存41 | 默认变量表 | Bool | %M230.1 |  | True | True | True
上升沿暂存42 | 默认变量表 | Bool | %M230.2 |  | True | True | True
上升沿暂存43 | 默认变量表 | Bool | %M230.3 |  | True | True | True
上升沿暂存44 | 默认变量表 | Bool | %M230.4 |  | True | True | True
上升沿暂存45 | 默认变量表 | Bool | %M230.5 |  | True | True | True
上升沿暂存50 | 默认变量表 | Bool | %M240.0 |  | True | True | True
Tag_2 | 默认变量表 | Bool | %M1000.0 |  | True | True | True

## PLC Tags-2
Static
本地手动按钮输出 Struct 0.0
螺杆泵电源本地手动开 Bool 0.0
螺杆泵电源本地手动关 Bool 0.1
螺杆泵本地手动开 Bool 0.2
螺杆泵本地手动关 Bool 0.3
罗茨泵电源本地手动开 Bool 0.4
罗茨泵电源本地手动关 Bool 0.5
罗茨泵本地手动开 Bool 0.6
罗茨泵本地手动关 Bool 0.7
分子泵1电源本地手动开 Bool 1.0
分子泵1电源本地手动关 Bool 1.1
分子泵1本地手动开 Bool 1.2
分子泵1本地手动关 Bool 1.3
分子泵2电源本地手动开 Bool 1.4
分子泵2电源本地手动关 Bool 1.5
分子泵2本地手动开 Bool 1.6
分子泵2本地手动关 Bool 1.7
分子泵3电源本地手动开 Bool 2.0
分子泵3电源本地手动关 Bool 2.1
分子泵3本地手动开 Bool 2.2
分子泵3本地手动关 Bool 2.3
电磁阀1本地手动开 Bool 2.4
电磁阀1本地手动关 Bool 2.5
电磁阀2本地手动开 Bool 2.6
电磁阀2本地手动关 Bool 2.7
电磁阀3本地手动开 Bool 3.0
电磁阀3本地手动关 Bool 3.1
电磁阀4本地手动开 Bool 3.2
电磁阀4本地手动关 Bool 3.3
放气阀1本地手动开 Bool 3.4
放气阀1本地手动关 Bool 3.5
放气阀2本地手动开 Bool 3.6
放气阀2本地手动关 Bool 3.7
闸板阀1本地手动开 Bool 4.0
闸板阀1本地手动关 Bool 4.1
闸板阀2本地手动开 Bool 4.2
闸板阀2本地手动关 Bool 4.3
闸板阀3本地手动开 Bool 4.4
闸板阀3本地手动关 Bool 4.5
闸板阀4本地手动开 Bool 4.6
闸板阀4本地手动关 Bool 4.7
闸板阀5本地手动开 Bool 5.0
闸板阀5本地手动关 Bool 5.1
通排风本地手动开 Bool 5.2
通排风本地手动关 Bool 5.3
水电磁阀1本地手动开 Bool 5.4
水电磁阀1本地手动关 Bool 5.5
水电磁阀2本地手动开 Bool 5.6
水电磁阀2本地手动关 Bool 5.7
水电磁阀3本地手动开 Bool 6.0
水电磁阀3本地手动关 Bool 6.1
水电磁阀4本地手动开 Bool 6.2
水电磁阀4本地手动关 Bool 6.3
水电磁阀5本地手动开 Bool 6.4
水电磁阀5本地手动关 Bool 6.5
水电磁阀6本地手动开 Bool 6.6
水电磁阀6本地手动关 Bool 6.7
气主电磁阀本地手动开 Bool 7.0
气主电磁阀本地手动关 Bool 7.1
螺杆泵故障本地手动复位开 Bool 7.2
螺杆泵故障本地手动复位关 Bool 7.3
远程按钮输出 Struct 12.0
螺杆泵电源远程手动开 Bool 12.0
螺杆泵电源远程手动关 Bool 12.1
螺杆泵远程手动开 Bool 12.2
螺杆泵远程手动关 Bool 12.3
罗茨泵电源远程手动开 Bool 12.4
罗茨泵电源远程手动关 Bool 12.5
罗茨泵远程手动开 Bool 12.6
罗茨泵远程手动关 Bool 12.7
分子泵1电源远程手动开 Bool 13.0
分子泵1电源远程手动关 Bool 13.1
分子泵1远程手动开 Bool 13.2
分子泵1远程手动关 Bool 13.3
分子泵2电源远程手动开 Bool 13.4
分子泵2电源远程手动关 Bool 13.5
分子泵2远程手动开 Bool 13.6
分子泵2远程手动关 Bool 13.7
分子泵3电源远程手动开 Bool 14.0
分子泵3电源远程手动关 Bool 14.1
分子泵3远程手动开 Bool 14.2
分子泵3远程手动关 Bool 14.3
电磁阀1远程手动开 Bool 14.4
电磁阀1远程手动关 Bool 14.5
电磁阀2远程手动开 Bool 14.6
电磁阀2远程手动关 Bool 14.7
电磁阀3远程手动开 Bool 15.0
电磁阀3远程手动关 Bool 15.1
电磁阀4远程手动开 Bool 15.2
电磁阀4远程手动关 Bool 15.3
放气阀1远程手动开 Bool 15.4
放气阀1远程手动关 Bool 15.5
放气阀2远程手动开 Bool 15.6
放气阀2远程手动关 Bool 15.7
闸板阀1远程手动开 Bool 16.0
闸板阀1远程手动关 Bool 16.1
闸板阀2远程手动开 Bool 16.2
闸板阀2远程手动关 Bool 16.3
闸板阀3远程手动开 Bool 16.4
闸板阀3远程手动关 Bool 16.5
闸板阀4远程手动开 Bool 16.6
闸板阀4远程手动关 Bool 16.7
闸板阀5远程手动开 Bool 17.0
闸板阀5远程手动关 Bool 17.1
通排风远程手动开 Bool 17.2
通排风远程手动关 Bool 17.3
水电磁阀1远程手动开 Bool 17.4
水电磁阀1远程手动关 Bool 17.5
水电磁阀2远程手动开 Bool 17.6
水电磁阀2远程手动关 Bool 17.7
水电磁阀3远程手动开 Bool 18.0
水电磁阀3远程手动关 Bool 18.1
水电磁阀4远程手动开 Bool 18.2
水电磁阀4远程手动关 Bool 18.3
水电磁阀5远程手动开 Bool 18.4
水电磁阀5远程手动关 Bool 18.5
水电磁阀6远程手动开 Bool 18.6
水电磁阀6远程手动关 Bool 18.7
气主电磁阀远程手动开 Bool 19.0
气主电磁阀远程手动关 Bool 19.1
螺杆泵故障远程手动复位开 Bool 19.2
螺杆泵故障远程手动复位关 Bool 19.3
自动按钮输出 Struct 24.0
螺杆泵电源自动开 Bool 24.0
螺杆泵电源自动关 Bool 24.1
螺杆泵自动开 Bool 24.2
螺杆泵自动关 Bool 24.3
罗茨泵电源自动开 Bool 24.4
罗茨泵电源自动关 Bool 24.5
罗茨泵自动开 Bool 24.6
罗茨泵自动关 Bool 24.7
分子泵1电源自动开 Bool 25.0
分子泵1电源自动关 Bool 25.1
分子泵1自动开 Bool 25.2
分子泵1自动关 Bool 25.3
分子泵2电源自动开 Bool 25.4
分子泵2电源自动关 Bool 25.5
分子泵2自动开 Bool 25.6
分子泵2自动关 Bool 25.7
分子泵3电源自动开 Bool 26.0
分子泵3电源自动关 Bool 26.1
分子泵3自动开 Bool 26.2
分子泵3自动关 Bool 26.3
电磁阀1自动开 Bool 26.4
电磁阀1自动关 Bool 26.5
电磁阀2自动开 Bool 26.6
电磁阀2自动关 Bool 26.7
电磁阀3自动开 Bool 27.0
电磁阀3自动关 Bool 27.1
电磁阀4自动开 Bool 27.2
电磁阀4自动关 Bool 27.3
放气阀1自动开 Bool 27.4
放气阀1自动关 Bool 27.5
放气阀2自动开 Bool 27.6
放气阀2自动关 Bool 27.7
闸板阀1自动开 Bool 28.0
闸板阀1自动关 Bool 28.1
闸板阀2自动开 Bool 28.2
闸板阀2自动关 Bool 28.3
闸板阀3自动开 Bool 28.4
闸板阀3自动关 Bool 28.5
闸板阀4自动开 Bool 28.6
闸板阀4自动关 Bool 28.7
闸板阀5自动开 Bool 29.0
闸板阀5自动关 Bool 29.1
通排风自动开 Bool 29.2
通排风自动关 Bool 29.3
水电磁阀1自动开 Bool 29.4
水电磁阀1自动关 Bool 29.5
水电磁阀2自动开 Bool 29.6
水电磁阀2自动关 Bool 29.7
水电磁阀3自动开 Bool 30.0
水电磁阀3自动关 Bool 30.1
水电磁阀4自动开 Bool 30.2
水电磁阀4自动关 Bool 30.3
水电磁阀5自动开 Bool 30.4
水电磁阀5自动关 Bool 30.5
水电磁阀6自动开 Bool 30.6
水电磁阀6自动关 Bool 30.7
气主电磁阀自动开 Bool 31.0
气主电磁阀自动关 Bool 31.1
螺杆泵故障自动复位开 Bool 31.2
螺杆泵故障自动复位关 Bool 31.3
按钮功能 Struct 36.0
本地/远程按钮 Bool 36.0
手动/自动按钮 Bool 36.1
急停 Bool 36.2
一键抽真空 Bool 36.3
一键抽真空停止 Bool 36.4
放气启动 Bool 36.5
放气停止 Bool 36.6
报警复位 Bool 36.7
备用 Bool 37.0
自动状态 Bool 37.1
手动状态 Bool 37.2
本地状态 Bool 37.3
远程状态 Bool 37.4
参数设定 Struct 40.0
分子泵启停选择 Int 40.0
规管判据 Int 42.0
分子泵 Int 44.0
异常标志位 Struct 70.0
闸板阀1到位异常 Bool 70.0
闸板阀2到位异常 Bool 70.1
闸板阀3到位异常 Bool 70.2
闸板阀4到位异常 Bool 70.3
闸板阀5到位异常 Bool 70.4
电磁阀1异常 Bool 70.5
电磁阀2异常 Bool 70.6
电磁阀3异常 Bool 70.7
电磁阀4异常 Bool 71.0
放气阀1异常 Bool 71.1
放气阀2异常 Bool 71.2
相序异常报警 Bool 71.3
螺杆泵缺水故障 Bool 71.4
分子泵1缺水故障 Bool 71.5
分子泵2缺水故障 Bool 71.6
分子泵3缺水故障 Bool 71.7
备用1 Bool 72.0
备用2 Bool 72.1
备用3 Bool 72.2
备用4 Bool 72.3
备用5 Bool 72.4
备用6 Bool 72.5
备用7 Bool 72.6
备用8 Bool 72.7
备用9 Bool 73.0
备用10 Bool 73.1
备用11 Bool 73.2
备用12 Bool 73.3
备用13 Bool 73.4
备用14 Bool 73.5
备用15 Bool 73.6
备用16 Bool 73.7
备用17 Bool 74.0
备用18 Bool 74.1
备用19 Bool 74.2
备用20 Bool 74.3
备用21 Bool 74.4
备用22 Bool 74.5
备用23 Bool 74.6
备用24 Bool 74.7
备用25 Bool 75.0
备用26 Bool 75.1
备用27 Bool 75.2
备用28 Bool 75.3
备用29 Bool 75.4
备用30 Bool 75.5
备用31 Bool 75.6
备用32 Bool 75.7
输入状态 Struct 76.0
螺杆泵上电反馈输入状态 Bool 76.0
罗茨泵上电反馈输入信号 Bool 76.1
分子泵1上电反馈输入信号 Bool 76.2
分子泵2上电反馈输入信号 Bool 76.3
分子泵3上电反馈输入信号 Bool 76.4
Static_1 Bool 76.5
Static_2 Bool 76.6
闸板阀1开到位输入信号 Bool 76.7
闸板阀1关到位输入信号 Bool 77.0
闸板阀2开到位输入信号 Bool 77.1
闸板阀2关到位输入信号 Bool 77.2
闸板阀3开到位输入信号 Bool 77.3
闸板阀3关到位输入信号 Bool 77.4
闸板阀4开到位输入信号 Bool 77.5
闸板阀4关到位输入信号 Bool 77.6
闸板阀5开到位输入信号 Bool 77.7
闸板阀5关到位输入信号 Bool 78.0
通排风开到位输入信号 Bool 78.1
通排风关到位输入信号 Bool 78.2
电磁阀1开到位输入信号 Bool 78.3
电磁阀1关到位输入信号 Bool 78.4
电磁阀2开到位输入信号 Bool 78.5
电磁阀2关到位输入信号 Bool 78.6
电磁阀3开到位输入信号 Bool 78.7
电磁阀3关到位输入信号 Bool 79.0
电磁阀4开到位输入信号 Bool 79.1
电磁阀4关到位输入信号 Bool 79.2
放气阀1开到位输入信号 Bool 79.3
放气阀1关到位输入信号 Bool 79.4
放气阀2开到位输入信号 Bool 79.5
放气阀2关到位输入信号 Bool 79.6
水流量计1有水信号 Bool 79.7
水流量计2有水信号 Bool 80.0
水流量计3有水信号 Bool 80.1
水流量计4有水信号 Bool 80.2
水流量计5有水信号 Bool 80.3
水流量计6有水信号 Bool 80.4
备用1 Bool 80.5
备用2 Bool 80.6
备用3 Bool 80.7
备用4 Bool 81.0
备用5 Bool 81.1
备用6 Bool 81.2
备用7 Bool 81.3
备用8 Bool 81.4
备用9 Bool 81.5
备用10 Bool 81.6
备用11 Bool 81.7
输出状态 Struct 82.0
螺杆泵变频器驱动使能输出状态 Bool 82.0
螺杆泵上电输出状态 Bool 82.1
罗茨泵启停开关输出状态 Bool 82.2
罗茨泵上电输出状态 Bool 82.3
分子泵1上电输出状态 Bool 82.4
分子泵2上电输出状态 Bool 82.5
分子泵3上电输出状态 Bool 82.6
状态备用 Bool 82.7
闸板阀1开输出状态 Bool 83.0
闸板阀1关输出状态 Bool 83.1
闸板阀2开输出状态 Bool 83.2
闸板阀2关输出状态 Bool 83.3
闸板阀3开输出状态 Bool 83.4
闸板阀3关输出状态 Bool 83.5
闸板阀4开输出状态 Bool 83.6
闸板阀4关输出状态 Bool 83.7
闸板阀5开输出状态 Bool 84.0
闸板阀5关输出状态 Bool 84.1
通排风开输出状态 Bool 84.2
通排风关输出状态 Bool 84.3
电磁阀1开关输出状态 Bool 84.4
电磁阀2开关输出状态 Bool 84.5
电磁阀3开关输出状态 Bool 84.6
电磁阀4开关输出状态 Bool 84.7
放气阀1开关输出状态 Bool 85.0
放气阀2开关输出状态 Bool 85.1
水电磁阀1开关输出状态 Bool 85.2
水电磁阀2开关输出状态 Bool 85.3
水电磁阀3开关输出状态 Bool 85.4
水电磁阀4开关输出状态 Bool 85.5
水电磁阀5开关输出状态 Bool 85.6
水电磁阀6开关输出状态 Bool 85.7
气主电磁阀开关输出状态 Bool 86.0
运动控制系统开输出状态 Bool 86.1
运动控制系统关输出状态 Bool 86.2
备用1 Bool 86.3
备用2 Bool 86.4
备用3 Bool 86.5
备用4 Bool 86.6
备用5 Bool 86.7
备用6 Bool 87.0
备用7 Bool 87.1
备用8 Bool 87.2
备用9 Bool 87.3
备用10 Bool 87.4
备用11 Bool 87.5
备用12 Bool 87.6
备用13 Bool 87.7
螺杆泵 Struct 88.0
螺杆泵转速 Real 88.0
螺杆泵故障反馈 Int 92.0
螺杆泵错误代码 Real 94.0
备用1 Real 98.0
备用2 Real 102.0
螺杆泵通信异常标志位 Bool 106.0
螺杆泵故障自动复位开 Bool 106.1
螺杆泵故障自动复位关 Bool 106.2
BOOL备用3 Bool 106.3
BOOL备用4 Bool 106.4
BOOL备用5 Bool 106.5
BOOL备用6 Bool 106.6
BOOL备用7 Bool 106.7
BOOL备用8 Bool 107.0
传感器 Struct 108.0
水压力传感器 Real 108.0
气压力传感器 Real 112.0
备用1 Real 116.0
备用2 Real 120.0
备用3 Real 124.0
备用4 Real 128.0
备用5 Real 132.0
备用6 Real 136.0
真空规 Struct 140.0
前级电阻规示数输出 Real 140.0
真空规1示数输出 Real 144.0
真空规2示数输出 Real 148.0
真空规1通讯异常 Bool 152.0
真空规2通讯异常 Bool 152.1
备用1 Real 154.0
备用2 Real 158.0
备用3 Real 162.0
备用4 Real 166.0
备用5 Real 170.0
备用6 Real 174.0
备用7 Real 178.0
分子泵 Struct 182.0
分子泵1转速 Int 182.0
分子泵2转速 Int 184.0
分子泵3转速 Int 186.0
分子泵1错误代码 Real 188.0
分子泵2错误代码 Real 192.0
分子泵3错误代码 Real 196.0
分子泵1通信异常标志位 Bool 200.0
分子泵2通信异常标志位 Bool 200.1
分子泵3通信异常标志位 Bool 200.2
BOOL备用1 Bool 200.3
BOOL备用2 Bool 200.4
BOOL备用3 Bool 200.5
BOOL备用4 Bool 200.6
BOOL备用5 Bool 200.7
浮点备用1 Real 202.0
浮点备用2 Real 206.0
浮点备用3 Real 210.0
浮点备用4 Real 214.0
浮点备用5 Real 218.0
浮点备用6 Real 222.0
备用1 Bool 228.0