## PLC Tags-1
Name | Path | Data Type | Logical Address | Comment | Hmi Visible | Hmi Accessible | Hmi Writeable | Typeobject ID | Version ID
螺杆泵上电 | 默认变量表 | Bool | %I0.0 |  | TRUE | TRUE | TRUE
罗茨泵上电 | 默认变量表 | Bool | %I0.1 |  | TRUE | TRUE | TRUE
相序保护 | 默认变量表 | Bool | %I0.5 |  | TRUE | TRUE | TRUE
电磁阀1开到位信号 | 默认变量表 | Bool | %I0.6 |  | TRUE | TRUE | TRUE
电磁阀1关到位信号 | 默认变量表 | Bool | %I0.7 |  | TRUE | TRUE | TRUE
电磁阀2开到位信号 | 默认变量表 | Bool | %I1.0 |  | TRUE | TRUE | TRUE
电磁阀2关到位信号 | 默认变量表 | Bool | %I1.1 |  | TRUE | TRUE | TRUE
电磁阀3开到位信号 | 默认变量表 | Bool | %I1.2 |  | TRUE | TRUE | TRUE
电磁阀3关到位信号 | 默认变量表 | Bool | %I1.3 |  | TRUE | TRUE | TRUE
电磁阀4开到位信号 | 默认变量表 | Bool | %I1.4 |  | TRUE | TRUE | TRUE
电磁阀4关到位信号 | 默认变量表 | Bool | %I1.5 |  | TRUE | TRUE | TRUE
放气阀1开到位信号 | 默认变量表 | Bool | %I8.0 |  | TRUE | TRUE | TRUE
放气阀1关到位信号 | 默认变量表 | Bool | %I8.1 |  | TRUE | TRUE | TRUE
放气阀2开到位信号 | 默认变量表 | Bool | %I8.2 |  | TRUE | TRUE | TRUE
放气阀2关到位信号 | 默认变量表 | Bool | %I8.3 |  | TRUE | TRUE | TRUE
闸板阀1开到位 | 默认变量表 | Bool | %I8.4 |  | TRUE | TRUE | TRUE
闸板阀1关到位 | 默认变量表 | Bool | %I8.5 |  | TRUE | TRUE | TRUE
闸板阀2开到位 | 默认变量表 | Bool | %I8.6 |  | TRUE | TRUE | TRUE
闸板阀2关到位 | 默认变量表 | Bool | %I8.7 |  | TRUE | TRUE | TRUE
闸板阀3开到位 | 默认变量表 | Bool | %I9.0 |  | TRUE | TRUE | TRUE
闸板阀3关到位 | 默认变量表 | Bool | %I9.1 |  | TRUE | TRUE | TRUE
闸板阀4开到位 | 默认变量表 | Bool | %I9.2 |  | TRUE | TRUE | TRUE
闸板阀4关到位 | 默认变量表 | Bool | %I9.3 |  | TRUE | TRUE | TRUE
闸板阀5开到位 | 默认变量表 | Bool | %I9.4 |  | TRUE | TRUE | TRUE
闸板阀5关到位 | 默认变量表 | Bool | %I9.5 |  | TRUE | TRUE | TRUE
运动控制系统设备在线 | 默认变量表 | Bool | %I9.6 |  | TRUE | TRUE | TRUE
闸板阀5动作允许信号 | 默认变量表 | Bool | %I9.7 |  | TRUE | TRUE | TRUE
运动控制系统请求开闸板阀5 | 默认变量表 | Bool | %I12.0 |  | TRUE | TRUE | TRUE
运动控制系统请求关闸板阀5 | 默认变量表 | Bool | %I12.1 |  | TRUE | TRUE | TRUE
水流量计1有水信号 | 默认变量表 | Bool | %I12.2 |  | TRUE | TRUE | TRUE
水流量计2有水信号 | 默认变量表 | Bool | %I12.3 |  | TRUE | TRUE | TRUE
水流量计3有水信号 | 默认变量表 | Bool | %I12.4 |  | TRUE | TRUE | TRUE
水流量计4有水信号 | 默认变量表 | Bool | %I12.5 |  | TRUE | TRUE | TRUE
水流量计5有水信号 | 默认变量表 | Bool | %I12.6 |  | TRUE | TRUE | TRUE
水流量计6有水信号 | 默认变量表 | Bool | %I12.7 |  | TRUE | TRUE | TRUE
睿宝电阻规模拟量输入（电压） | 默认变量表 | Word | %IW130 |  | TRUE | TRUE | TRUE
气路压力传感器模拟量输入（电流）(1) | 默认变量表 | Word | %IW132 |  | TRUE | TRUE | TRUE
水路压力传感器模拟量输入（电流） | 默认变量表 | Word | %IW134 |  | TRUE | TRUE | TRUE
螺杆泵变频器转速反馈模拟量输入（电压） | 默认变量表 | Word | %IW128 |  | TRUE | TRUE | TRUE
分子泵1上电反馈 | 默认变量表 | Bool | %I0.2 |  | TRUE | TRUE | TRUE
分子泵2上电反馈 | 默认变量表 | Bool | %I0.3 |  | TRUE | TRUE | TRUE
分子泵3上电反馈 | 默认变量表 | Bool | %I0.4 |  | TRUE | TRUE | TRUE
分子泵1转速 | 默认变量表 | Word | %IW24 |  | TRUE | TRUE | TRUE
分子泵2转速 | 默认变量表 | Word | %IW36 |  | TRUE | TRUE | TRUE
分子泵3转速 | 默认变量表 | Word | %IW48 |  | TRUE | TRUE | TRUE
螺杆泵上电输出 | 默认变量表 | Bool | %Q0.1 |  | TRUE | TRUE | TRUE
螺杆泵启停 | 默认变量表 | Bool | %Q0.0 |  | TRUE | TRUE | TRUE
罗茨泵上电输出 | 默认变量表 | Bool | %Q0.2 |  | TRUE | TRUE | TRUE
电磁阀1开关输出 | 默认变量表 | Bool | %Q0.6 |  | TRUE | TRUE | TRUE
电磁阀2开关输出 | 默认变量表 | Bool | %Q0.7 |  | TRUE | TRUE | TRUE
电磁阀3开关输出 | 默认变量表 | Bool | %Q1.0 |  | TRUE | TRUE | TRUE
电磁阀4开关输出 | 默认变量表 | Bool | %Q8.0 |  | TRUE | TRUE | TRUE
放气阀1开关输出 | 默认变量表 | Bool | %Q8.1 |  | TRUE | TRUE | TRUE
放气阀2开关输出 | 默认变量表 | Bool | %Q8.2 |  | TRUE | TRUE | TRUE
闸板阀1开输出 | 默认变量表 | Bool | %Q8.3 |  | TRUE | TRUE | TRUE
闸板阀1关输出 | 默认变量表 | Bool | %Q8.4 |  | TRUE | TRUE | TRUE
闸板阀2开输出 | 默认变量表 | Bool | %Q8.5 |  | TRUE | TRUE | TRUE
闸板阀2关输出 | 默认变量表 | Bool | %Q8.6 |  | TRUE | TRUE | TRUE
闸板阀3开输出 | 默认变量表 | Bool | %Q8.7 |  | TRUE | TRUE | TRUE
闸板阀3关输出 | 默认变量表 | Bool | %Q9.0 |  | TRUE | TRUE | TRUE
闸板阀4开输出 | 默认变量表 | Bool | %Q9.1 |  | TRUE | TRUE | TRUE
闸板阀4关输出 | 默认变量表 | Bool | %Q9.2 |  | TRUE | TRUE | TRUE
闸板阀5开输出 | 默认变量表 | Bool | %Q9.3 |  | TRUE | TRUE | TRUE
闸板阀5关输出 | 默认变量表 | Bool | %Q9.4 |  | TRUE | TRUE | TRUE
运动控制系统开反馈 | 默认变量表 | Bool | %Q9.5 |  | TRUE | TRUE | TRUE
运动控制系统关反馈 | 默认变量表 | Bool | %Q9.6 |  | TRUE | TRUE | TRUE
水电磁阀1开关输出 | 默认变量表 | Bool | %Q12.0 |  | TRUE | TRUE | TRUE
水电磁阀2开关输出 | 默认变量表 | Bool | %Q12.1 |  | TRUE | TRUE | TRUE
水电磁阀3开关输出 | 默认变量表 | Bool | %Q12.2 |  | TRUE | TRUE | TRUE
水电磁阀4开关输出 | 默认变量表 | Bool | %Q12.3 |  | TRUE | TRUE | TRUE
水电磁阀5开关输出 | 默认变量表 | Bool | %Q12.4 |  | TRUE | TRUE | TRUE
水电磁阀6开关输出 | 默认变量表 | Bool | %Q12.5 |  | TRUE | TRUE | TRUE
气主电磁阀开关输出 | 默认变量表 | Bool | %Q12.6 |  | TRUE | TRUE | TRUE
分子泵1上电 | 默认变量表 | Bool | %Q0.3 |  | TRUE | TRUE | TRUE
分子泵2上电 | 默认变量表 | Bool | %Q0.4 |  | TRUE | TRUE | TRUE
分子泵3上电 | 默认变量表 | Bool | %Q0.5 |  | TRUE | TRUE | TRUE
螺杆泵变频器模拟量转速输出 | 默认变量表 | Word | %QW100 |  | TRUE | TRUE | TRUE
分子泵1启停 | 默认变量表 | Bool | %Q13.0 |  | TRUE | TRUE | TRUE
分子泵2启停 | 默认变量表 | Bool | %Q13.1 |  | TRUE | TRUE | TRUE
分子泵3启停 | 默认变量表 | Bool | %Q13.2 |  | TRUE | TRUE | TRUE
螺杆泵故障复位 | 默认变量表 | Bool | %Q12.7 |  | TRUE | TRUE | TRUE
分子泵1启停地址传送 | 默认变量表 | Int | %QW22 |  | TRUE | TRUE | TRUE
分子泵2启停地址 | 默认变量表 | Int | %QW34 |  | TRUE | TRUE | TRUE
分子泵3启停地址传送 | 默认变量表 | Int | %QW46 |  | TRUE | TRUE | TRUE
自动启动顺序标志 | 默认变量表 | Int | %MW400 |  | TRUE | TRUE | TRUE

## PLC Tags-2
Name | Data Type | Logical Address | Path | Comment | Hmi Visible | Hmi Accessible | Hmi Writeable | Typeobject ID | Version ID
本地手动按钮输出 | Struct | 0.0 | Static |  | TRUE | TRUE | TRUE
螺杆泵电源本地手动开 | Bool | 0.0 | Static |  | TRUE | TRUE | TRUE
螺杆泵电源本地手动关 | Bool | 0.1 | Static |  | TRUE | TRUE | TRUE
螺杆泵本地手动开 | Bool | 0.2 | Static |  | TRUE | TRUE | TRUE
螺杆泵本地手动关 | Bool | 0.3 | Static |  | TRUE | TRUE | TRUE
罗茨泵电源本地手动开 | Bool | 0.4 | Static |  | TRUE | TRUE | TRUE
罗茨泵电源本地手动关 | Bool | 0.5 | Static |  | TRUE | TRUE | TRUE
罗茨泵本地手动开 | Bool | 0.6 | Static |  | TRUE | TRUE | TRUE
罗茨泵本地手动关 | Bool | 0.7 | Static |  | TRUE | TRUE | TRUE
分子泵1电源本地手动开 | Bool | 1.0 | Static |  | TRUE | TRUE | TRUE
分子泵1电源本地手动关 | Bool | 1.1 | Static |  | TRUE | TRUE | TRUE
分子泵1本地手动开 | Bool | 1.2 | Static |  | TRUE | TRUE | TRUE
分子泵1本地手动关 | Bool | 1.3 | Static |  | TRUE | TRUE | TRUE
分子泵2电源本地手动开 | Bool | 1.4 | Static |  | TRUE | TRUE | TRUE
分子泵2电源本地手动关 | Bool | 1.5 | Static |  | TRUE | TRUE | TRUE
分子泵2本地手动开 | Bool | 1.6 | Static |  | TRUE | TRUE | TRUE
分子泵2本地手动关 | Bool | 1.7 | Static |  | TRUE | TRUE | TRUE
分子泵3电源本地手动开 | Bool | 2.0 | Static |  | TRUE | TRUE | TRUE
分子泵3电源本地手动关 | Bool | 2.1 | Static |  | TRUE | TRUE | TRUE
分子泵3本地手动开 | Bool | 2.2 | Static |  | TRUE | TRUE | TRUE
分子泵3本地手动关 | Bool | 2.3 | Static |  | TRUE | TRUE | TRUE
电磁阀1本地手动开 | Bool | 2.4 | Static |  | TRUE | TRUE | TRUE
电磁阀1本地手动关 | Bool | 2.5 | Static |  | TRUE | TRUE | TRUE
电磁阀2本地手动开 | Bool | 2.6 | Static |  | TRUE | TRUE | TRUE
电磁阀2本地手动关 | Bool | 2.7 | Static |  | TRUE | TRUE | TRUE
电磁阀3本地手动开 | Bool | 3.0 | Static |  | TRUE | TRUE | TRUE
电磁阀3本地手动关 | Bool | 3.1 | Static |  | TRUE | TRUE | TRUE
电磁阀4本地手动开 | Bool | 3.2 | Static |  | TRUE | TRUE | TRUE
电磁阀4本地手动关 | Bool | 3.3 | Static |  | TRUE | TRUE | TRUE
放气阀1本地手动开 | Bool | 3.4 | Static |  | TRUE | TRUE | TRUE
放气阀1本地手动关 | Bool | 3.5 | Static |  | TRUE | TRUE | TRUE
放气阀2本地手动开 | Bool | 3.6 | Static |  | TRUE | TRUE | TRUE
放气阀2本地手动关 | Bool | 3.7 | Static |  | TRUE | TRUE | TRUE
闸板阀1本地手动开 | Bool | 4.0 | Static |  | TRUE | TRUE | TRUE
闸板阀1本地手动关 | Bool | 4.1 | Static |  | TRUE | TRUE | TRUE
闸板阀2本地手动开 | Bool | 4.2 | Static |  | TRUE | TRUE | TRUE
闸板阀2本地手动关 | Bool | 4.3 | Static |  | TRUE | TRUE | TRUE
闸板阀3本地手动开 | Bool | 4.4 | Static |  | TRUE | TRUE | TRUE
闸板阀3本地手动关 | Bool | 4.5 | Static |  | TRUE | TRUE | TRUE
闸板阀4本地手动开 | Bool | 4.6 | Static |  | TRUE | TRUE | TRUE
闸板阀4本地手动关 | Bool | 4.7 | Static |  | TRUE | TRUE | TRUE
闸板阀5本地手动开 | Bool | 5.0 | Static |  | TRUE | TRUE | TRUE
闸板阀5本地手动关 | Bool | 5.1 | Static |  | TRUE | TRUE | TRUE
通排风本地手动开 | Bool | 5.2 | Static |  | TRUE | TRUE | TRUE
通排风本地手动关 | Bool | 5.3 | Static |  | TRUE | TRUE | TRUE
水电磁阀1本地手动开 | Bool | 5.4 | Static |  | TRUE | TRUE | TRUE
水电磁阀1本地手动关 | Bool | 5.5 | Static |  | TRUE | TRUE | TRUE
水电磁阀2本地手动开 | Bool | 5.6 | Static |  | TRUE | TRUE | TRUE
水电磁阀2本地手动关 | Bool | 5.7 | Static |  | TRUE | TRUE | TRUE
水电磁阀3本地手动开 | Bool | 6.0 | Static |  | TRUE | TRUE | TRUE
水电磁阀3本地手动关 | Bool | 6.1 | Static |  | TRUE | TRUE | TRUE
水电磁阀4本地手动开 | Bool | 6.2 | Static |  | TRUE | TRUE | TRUE
水电磁阀4本地手动关 | Bool | 6.3 | Static |  | TRUE | TRUE | TRUE
水电磁阀5本地手动开 | Bool | 6.4 | Static |  | TRUE | TRUE | TRUE
水电磁阀5本地手动关 | Bool | 6.5 | Static |  | TRUE | TRUE | TRUE
水电磁阀6本地手动开 | Bool | 6.6 | Static |  | TRUE | TRUE | TRUE
水电磁阀6本地手动关 | Bool | 6.7 | Static |  | TRUE | TRUE | TRUE
气主电磁阀本地手动开 | Bool | 7.0 | Static |  | TRUE | TRUE | TRUE
气主电磁阀本地手动关 | Bool | 7.1 | Static |  | TRUE | TRUE | TRUE
螺杆泵故障本地手动复位开 | Bool | 7.2 | Static |  | TRUE | TRUE | TRUE
螺杆泵故障本地手动复位关 | Bool | 7.3 | Static |  | TRUE | TRUE | TRUE
远程按钮输出 | Struct | 12.0 | Static |  | TRUE | TRUE | TRUE
螺杆泵电源远程手动开 | Bool | 12.0 | Static |  | TRUE | TRUE | TRUE
螺杆泵电源远程手动关 | Bool | 12.1 | Static |  | TRUE | TRUE | TRUE
螺杆泵远程手动开 | Bool | 12.2 | Static |  | TRUE | TRUE | TRUE
螺杆泵远程手动关 | Bool | 12.3 | Static |  | TRUE | TRUE | TRUE
罗茨泵电源远程手动开 | Bool | 12.4 | Static |  | TRUE | TRUE | TRUE
罗茨泵电源远程手动关 | Bool | 12.5 | Static |  | TRUE | TRUE | TRUE
罗茨泵远程手动开 | Bool | 12.6 | Static |  | TRUE | TRUE | TRUE
罗茨泵远程手动关 | Bool | 12.7 | Static |  | TRUE | TRUE | TRUE
分子泵1电源远程手动开 | Bool | 13.0 | Static |  | TRUE | TRUE | TRUE
分子泵1电源远程手动关 | Bool | 13.1 | Static |  | TRUE | TRUE | TRUE
分子泵1远程手动开 | Bool | 13.2 | Static |  | TRUE | TRUE | TRUE
分子泵1远程手动关 | Bool | 13.3 | Static |  | TRUE | TRUE | TRUE
分子泵2电源远程手动开 | Bool | 13.4 | Static |  | TRUE | TRUE | TRUE
分子泵2电源远程手动关 | Bool | 13.5 | Static |  | TRUE | TRUE | TRUE
分子泵2远程手动开 | Bool | 13.6 | Static |  | TRUE | TRUE | TRUE
分子泵2远程手动关 | Bool | 13.7 | Static |  | TRUE | TRUE | TRUE
分子泵3电源远程手动开 | Bool | 14.0 | Static |  | TRUE | TRUE | TRUE
分子泵3电源远程手动关 | Bool | 14.1 | Static |  | TRUE | TRUE | TRUE
分子泵3远程手动开 | Bool | 14.2 | Static |  | TRUE | TRUE | TRUE
分子泵3远程手动关 | Bool | 14.3 | Static |  | TRUE | TRUE | TRUE
电磁阀1远程手动开 | Bool | 14.4 | Static |  | TRUE | TRUE | TRUE
电磁阀1远程手动关 | Bool | 14.5 | Static |  | TRUE | TRUE | TRUE
电磁阀2远程手动开 | Bool | 14.6 | Static |  | TRUE | TRUE | TRUE
电磁阀2远程手动关 | Bool | 14.7 | Static |  | TRUE | TRUE | TRUE
电磁阀3远程手动开 | Bool | 15.0 | Static |  | TRUE | TRUE | TRUE
电磁阀3远程手动关 | Bool | 15.1 | Static |  | TRUE | TRUE | TRUE
电磁阀4远程手动开 | Bool | 15.2 | Static |  | TRUE | TRUE | TRUE
电磁阀4远程手动关 | Bool | 15.3 | Static |  | TRUE | TRUE | TRUE
放气阀1远程手动开 | Bool | 15.4 | Static |  | TRUE | TRUE | TRUE
放气阀1远程手动关 | Bool | 15.5 | Static |  | TRUE | TRUE | TRUE
放气阀2远程手动开 | Bool | 15.6 | Static |  | TRUE | TRUE | TRUE
放气阀2远程手动关 | Bool | 15.7 | Static |  | TRUE | TRUE | TRUE
闸板阀1远程手动开 | Bool | 16.0 | Static |  | TRUE | TRUE | TRUE
闸板阀1远程手动关 | Bool | 16.1 | Static |  | TRUE | TRUE | TRUE
闸板阀2远程手动开 | Bool | 16.2 | Static |  | TRUE | TRUE | TRUE
闸板阀2远程手动关 | Bool | 16.3 | Static |  | TRUE | TRUE | TRUE
闸板阀3远程手动开 | Bool | 16.4 | Static |  | TRUE | TRUE | TRUE
闸板阀3远程手动关 | Bool | 16.5 | Static |  | TRUE | TRUE | TRUE
闸板阀4远程手动开 | Bool | 16.6 | Static |  | TRUE | TRUE | TRUE
闸板阀4远程手动关 | Bool | 16.7 | Static |  | TRUE | TRUE | TRUE
闸板阀5远程手动开 | Bool | 17.0 | Static |  | TRUE | TRUE | TRUE
闸板阀5远程手动关 | Bool | 17.1 | Static |  | TRUE | TRUE | TRUE
通排风远程手动开 | Bool | 17.2 | Static |  | TRUE | TRUE | TRUE
通排风远程手动关 | Bool | 17.3 | Static |  | TRUE | TRUE | TRUE
水电磁阀1远程手动开 | Bool | 17.4 | Static |  | TRUE | TRUE | TRUE
水电磁阀1远程手动关 | Bool | 17.5 | Static |  | TRUE | TRUE | TRUE
水电磁阀2远程手动开 | Bool | 17.6 | Static |  | TRUE | TRUE | TRUE
水电磁阀2远程手动关 | Bool | 17.7 | Static |  | TRUE | TRUE | TRUE
水电磁阀3远程手动开 | Bool | 18.0 | Static |  | TRUE | TRUE | TRUE
水电磁阀3远程手动关 | Bool | 18.1 | Static |  | TRUE | TRUE | TRUE
水电磁阀4远程手动开 | Bool | 18.2 | Static |  | TRUE | TRUE | TRUE
水电磁阀4远程手动关 | Bool | 18.3 | Static |  | TRUE | TRUE | TRUE
水电磁阀5远程手动开 | Bool | 18.4 | Static |  | TRUE | TRUE | TRUE
水电磁阀5远程手动关 | Bool | 18.5 | Static |  | TRUE | TRUE | TRUE
水电磁阀6远程手动开 | Bool | 18.6 | Static |  | TRUE | TRUE | TRUE
水电磁阀6远程手动关 | Bool | 18.7 | Static |  | TRUE | TRUE | TRUE
气主电磁阀远程手动开 | Bool | 19.0 | Static |  | TRUE | TRUE | TRUE
气主电磁阀远程手动关 | Bool | 19.1 | Static |  | TRUE | TRUE | TRUE
螺杆泵故障远程手动复位开 | Bool | 19.2 | Static |  | TRUE | TRUE | TRUE
螺杆泵故障远程手动复位关 | Bool | 19.3 | Static |  | TRUE | TRUE | TRUE
自动按钮输出 | Struct | 24.0 | Static |  | TRUE | TRUE | TRUE
螺杆泵电源自动开 | Bool | 24.0 | Static |  | TRUE | TRUE | TRUE
螺杆泵电源自动关 | Bool | 24.1 | Static |  | TRUE | TRUE | TRUE
螺杆泵自动开 | Bool | 24.2 | Static |  | TRUE | TRUE | TRUE
螺杆泵自动关 | Bool | 24.3 | Static |  | TRUE | TRUE | TRUE
罗茨泵电源自动开 | Bool | 24.4 | Static |  | TRUE | TRUE | TRUE
罗茨泵电源自动关 | Bool | 24.5 | Static |  | TRUE | TRUE | TRUE
罗茨泵自动开 | Bool | 24.6 | Static |  | TRUE | TRUE | TRUE
罗茨泵自动关 | Bool | 24.7 | Static |  | TRUE | TRUE | TRUE
分子泵1电源自动开 | Bool | 25.0 | Static |  | TRUE | TRUE | TRUE
分子泵1电源自动关 | Bool | 25.1 | Static |  | TRUE | TRUE | TRUE
分子泵1自动开 | Bool | 25.2 | Static |  | TRUE | TRUE | TRUE
分子泵1自动关 | Bool | 25.3 | Static |  | TRUE | TRUE | TRUE
分子泵2电源自动开 | Bool | 25.4 | Static |  | TRUE | TRUE | TRUE
分子泵2电源自动关 | Bool | 25.5 | Static |  | TRUE | TRUE | TRUE
分子泵2自动开 | Bool | 25.6 | Static |  | TRUE | TRUE | TRUE
分子泵2自动关 | Bool | 25.7 | Static |  | TRUE | TRUE | TRUE
分子泵3电源自动开 | Bool | 26.0 | Static |  | TRUE | TRUE | TRUE
分子泵3电源自动关 | Bool | 26.1 | Static |  | TRUE | TRUE | TRUE
分子泵3自动开 | Bool | 26.2 | Static |  | TRUE | TRUE | TRUE
分子泵3自动关 | Bool | 26.3 | Static |  | TRUE | TRUE | TRUE
电磁阀1自动开 | Bool | 26.4 | Static |  | TRUE | TRUE | TRUE
电磁阀1自动关 | Bool | 26.5 | Static |  | TRUE | TRUE | TRUE
电磁阀2自动开 | Bool | 26.6 | Static |  | TRUE | TRUE | TRUE
电磁阀2自动关 | Bool | 26.7 | Static |  | TRUE | TRUE | TRUE
电磁阀3自动开 | Bool | 27.0 | Static |  | TRUE | TRUE | TRUE
电磁阀3自动关 | Bool | 27.1 | Static |  | TRUE | TRUE | TRUE
电磁阀4自动开 | Bool | 27.2 | Static |  | TRUE | TRUE | TRUE
电磁阀4自动关 | Bool | 27.3 | Static |  | TRUE | TRUE | TRUE
放气阀1自动开 | Bool | 27.4 | Static |  | TRUE | TRUE | TRUE
放气阀1自动关 | Bool | 27.5 | Static |  | TRUE | TRUE | TRUE
放气阀2自动开 | Bool | 27.6 | Static |  | TRUE | TRUE | TRUE
放气阀2自动关 | Bool | 27.7 | Static |  | TRUE | TRUE | TRUE
闸板阀1自动开 | Bool | 28.0 | Static |  | TRUE | TRUE | TRUE
闸板阀1自动关 | Bool | 28.1 | Static |  | TRUE | TRUE | TRUE
闸板阀2自动开 | Bool | 28.2 | Static |  | TRUE | TRUE | TRUE
闸板阀2自动关 | Bool | 28.3 | Static |  | TRUE | TRUE | TRUE
闸板阀3自动开 | Bool | 28.4 | Static |  | TRUE | TRUE | TRUE
闸板阀3自动关 | Bool | 28.5 | Static |  | TRUE | TRUE | TRUE
闸板阀4自动开 | Bool | 28.6 | Static |  | TRUE | TRUE | TRUE
闸板阀4自动关 | Bool | 28.7 | Static |  | TRUE | TRUE | TRUE
闸板阀5自动开 | Bool | 29.0 | Static |  | TRUE | TRUE | TRUE
闸板阀5自动关 | Bool | 29.1 | Static |  | TRUE | TRUE | TRUE
通排风自动开 | Bool | 29.2 | Static |  | TRUE | TRUE | TRUE
通排风自动关 | Bool | 29.3 | Static |  | TRUE | TRUE | TRUE
水电磁阀1自动开 | Bool | 29.4 | Static |  | TRUE | TRUE | TRUE
水电磁阀1自动关 | Bool | 29.5 | Static |  | TRUE | TRUE | TRUE
水电磁阀2自动开 | Bool | 29.6 | Static |  | TRUE | TRUE | TRUE
水电磁阀2自动关 | Bool | 29.7 | Static |  | TRUE | TRUE | TRUE
水电磁阀3自动开 | Bool | 30.0 | Static |  | TRUE | TRUE | TRUE
水电磁阀3自动关 | Bool | 30.1 | Static |  | TRUE | TRUE | TRUE
水电磁阀4自动开 | Bool | 30.2 | Static |  | TRUE | TRUE | TRUE
水电磁阀4自动关 | Bool | 30.3 | Static |  | TRUE | TRUE | TRUE
水电磁阀5自动开 | Bool | 30.4 | Static |  | TRUE | TRUE | TRUE
水电磁阀5自动关 | Bool | 30.5 | Static |  | TRUE | TRUE | TRUE
水电磁阀6自动开 | Bool | 30.6 | Static |  | TRUE | TRUE | TRUE
水电磁阀6自动关 | Bool | 30.7 | Static |  | TRUE | TRUE | TRUE
气主电磁阀自动开 | Bool | 31.0 | Static |  | TRUE | TRUE | TRUE
气主电磁阀自动关 | Bool | 31.1 | Static |  | TRUE | TRUE | TRUE
螺杆泵故障自动复位开 | Bool | 31.2 | Static |  | TRUE | TRUE | TRUE
螺杆泵故障自动复位关 | Bool | 31.3 | Static |  | TRUE | TRUE | TRUE
按钮功能 | Struct | 36.0 | Static |  | TRUE | TRUE | TRUE
本地/远程按钮 | Bool | 36.0 | Static |  | TRUE | TRUE | TRUE
手动/自动按钮 | Bool | 36.1 | Static |  | TRUE | TRUE | TRUE
急停 | Bool | 36.2 | Static |  | TRUE | TRUE | TRUE
一键抽真空 | Bool | 36.3 | Static |  | TRUE | TRUE | TRUE
一键抽真空停止 | Bool | 36.4 | Static |  | TRUE | TRUE | TRUE
放气启动 | Bool | 36.5 | Static |  | TRUE | TRUE | TRUE
放气停止 | Bool | 36.6 | Static |  | TRUE | TRUE | TRUE
报警复位 | Bool | 36.7 | Static |  | TRUE | TRUE | TRUE
自动状态 | Bool | 37.1 | Static |  | TRUE | TRUE | TRUE
手动状态 | Bool | 37.2 | Static |  | TRUE | TRUE | TRUE
本地状态 | Bool | 37.3 | Static |  | TRUE | TRUE | TRUE
远程状态 | Bool | 37.4 | Static |  | TRUE | TRUE | TRUE
参数设定 | Struct | 40.0 | Static |  | TRUE | TRUE | TRUE
分子泵启停选择 | Int | 40.0 | Static |  | TRUE | TRUE | TRUE
规管判据 | Int | 42.0 | Static |  | TRUE | TRUE | TRUE
分子泵 | Int | 44.0 | Static |  | TRUE | TRUE | TRUE
异常标志位 | Struct | 70.0 | Static |  | TRUE | TRUE | TRUE
闸板阀1到位异常 | Bool | 70.0 | Static |  | TRUE | TRUE | TRUE
闸板阀2到位异常 | Bool | 70.1 | Static |  | TRUE | TRUE | TRUE
闸板阀3到位异常 | Bool | 70.2 | Static |  | TRUE | TRUE | TRUE
闸板阀4到位异常 | Bool | 70.3 | Static |  | TRUE | TRUE | TRUE
闸板阀5到位异常 | Bool | 70.4 | Static |  | TRUE | TRUE | TRUE
电磁阀1异常 | Bool | 70.5 | Static |  | TRUE | TRUE | TRUE
电磁阀2异常 | Bool | 70.6 | Static |  | TRUE | TRUE | TRUE
电磁阀3异常 | Bool | 70.7 | Static |  | TRUE | TRUE | TRUE
电磁阀4异常 | Bool | 71.0 | Static |  | TRUE | TRUE | TRUE
放气阀1异常 | Bool | 71.1 | Static |  | TRUE | TRUE | TRUE
放气阀2异常 | Bool | 71.2 | Static |  | TRUE | TRUE | TRUE
相序异常报警 | Bool | 71.3 | Static |  | TRUE | TRUE | TRUE
螺杆泵缺水故障 | Bool | 71.4 | Static |  | TRUE | TRUE | TRUE
分子泵1缺水故障 | Bool | 71.5 | Static |  | TRUE | TRUE | TRUE
分子泵2缺水故障 | Bool | 71.6 | Static |  | TRUE | TRUE | TRUE
分子泵3缺水故障 | Bool | 71.7 | Static |  | TRUE | TRUE | TRUE
输入状态 | Struct | 76.0 | Static |  | TRUE | TRUE | TRUE
螺杆泵上电反馈输入状态 | Bool | 76.0 | Static |  | TRUE | TRUE | TRUE
罗茨泵上电反馈输入信号 | Bool | 76.1 | Static |  | TRUE | TRUE | TRUE
分子泵1上电反馈输入信号 | Bool | 76.2 | Static |  | TRUE | TRUE | TRUE
分子泵2上电反馈输入信号 | Bool | 76.3 | Static |  | TRUE | TRUE | TRUE
分子泵3上电反馈输入信号 | Bool | 76.4 | Static |  | TRUE | TRUE | TRUE
闸板阀1开到位输入信号 | Bool | 76.7 | Static |  | TRUE | TRUE | TRUE
闸板阀1关到位输入信号 | Bool | 77.0 | Static |  | TRUE | TRUE | TRUE
闸板阀2开到位输入信号 | Bool | 77.1 | Static |  | TRUE | TRUE | TRUE
闸板阀2关到位输入信号 | Bool | 77.2 | Static |  | TRUE | TRUE | TRUE
闸板阀3开到位输入信号 | Bool | 77.3 | Static |  | TRUE | TRUE | TRUE
闸板阀3关到位输入信号 | Bool | 77.4 | Static |  | TRUE | TRUE | TRUE
闸板阀4开到位输入信号 | Bool | 77.5 | Static |  | TRUE | TRUE | TRUE
闸板阀4关到位输入信号 | Bool | 77.6 | Static |  | TRUE | TRUE | TRUE
闸板阀5开到位输入信号 | Bool | 77.7 | Static |  | TRUE | TRUE | TRUE
闸板阀5关到位输入信号 | Bool | 78.0 | Static |  | TRUE | TRUE | TRUE
通排风开到位输入信号 | Bool | 78.1 | Static |  | TRUE | TRUE | TRUE
通排风关到位输入信号 | Bool | 78.2 | Static |  | TRUE | TRUE | TRUE
电磁阀1开到位输入信号 | Bool | 78.3 | Static |  | TRUE | TRUE | TRUE
电磁阀1关到位输入信号 | Bool | 78.4 | Static |  | TRUE | TRUE | TRUE
电磁阀2开到位输入信号 | Bool | 78.5 | Static |  | TRUE | TRUE | TRUE
电磁阀2关到位输入信号 | Bool | 78.6 | Static |  | TRUE | TRUE | TRUE
电磁阀3开到位输入信号 | Bool | 78.7 | Static |  | TRUE | TRUE | TRUE
电磁阀3关到位输入信号 | Bool | 79.0 | Static |  | TRUE | TRUE | TRUE
电磁阀4开到位输入信号 | Bool | 79.1 | Static |  | TRUE | TRUE | TRUE
电磁阀4关到位输入信号 | Bool | 79.2 | Static |  | TRUE | TRUE | TRUE
放气阀1开到位输入信号 | Bool | 79.3 | Static |  | TRUE | TRUE | TRUE
放气阀1关到位输入信号 | Bool | 79.4 | Static |  | TRUE | TRUE | TRUE
放气阀2开到位输入信号 | Bool | 79.5 | Static |  | TRUE | TRUE | TRUE
放气阀2关到位输入信号 | Bool | 79.6 | Static |  | TRUE | TRUE | TRUE
水流量计1有水信号 | Bool | 79.7 | Static |  | TRUE | TRUE | TRUE
水流量计2有水信号 | Bool | 80.0 | Static |  | TRUE | TRUE | TRUE
水流量计3有水信号 | Bool | 80.1 | Static |  | TRUE | TRUE | TRUE
水流量计4有水信号 | Bool | 80.2 | Static |  | TRUE | TRUE | TRUE
水流量计5有水信号 | Bool | 80.3 | Static |  | TRUE | TRUE | TRUE
水流量计6有水信号 | Bool | 80.4 | Static |  | TRUE | TRUE | TRUE
输出状态 | Struct | 82.0 | Static |  | TRUE | TRUE | TRUE
螺杆泵变频器驱动使能输出状态 | Bool | 82.0 | Static |  | TRUE | TRUE | TRUE
螺杆泵上电输出状态 | Bool | 82.1 | Static |  | TRUE | TRUE | TRUE
罗茨泵启停开关输出状态 | Bool | 82.2 | Static |  | TRUE | TRUE | TRUE
罗茨泵上电输出状态 | Bool | 82.3 | Static |  | TRUE | TRUE | TRUE
分子泵1上电输出状态 | Bool | 82.4 | Static |  | TRUE | TRUE | TRUE
分子泵2上电输出状态 | Bool | 82.5 | Static |  | TRUE | TRUE | TRUE
分子泵3上电输出状态 | Bool | 82.6 | Static |  | TRUE | TRUE | TRUE
闸板阀1开输出状态 | Bool | 83.0 | Static |  | TRUE | TRUE | TRUE
闸板阀1关输出状态 | Bool | 83.1 | Static |  | TRUE | TRUE | TRUE
闸板阀2开输出状态 | Bool | 83.2 | Static |  | TRUE | TRUE | TRUE
闸板阀2关输出状态 | Bool | 83.3 | Static |  | TRUE | TRUE | TRUE
闸板阀3开输出状态 | Bool | 83.4 | Static |  | TRUE | TRUE | TRUE
闸板阀3关输出状态 | Bool | 83.5 | Static |  | TRUE | TRUE | TRUE
闸板阀4开输出状态 | Bool | 83.6 | Static |  | TRUE | TRUE | TRUE
闸板阀4关输出状态 | Bool | 83.7 | Static |  | TRUE | TRUE | TRUE
闸板阀5开输出状态 | Bool | 84.0 | Static |  | TRUE | TRUE | TRUE
闸板阀5关输出状态 | Bool | 84.1 | Static |  | TRUE | TRUE | TRUE
通排风开输出状态 | Bool | 84.2 | Static |  | TRUE | TRUE | TRUE
通排风关输出状态 | Bool | 84.3 | Static |  | TRUE | TRUE | TRUE
电磁阀1开关输出状态 | Bool | 84.4 | Static |  | TRUE | TRUE | TRUE
电磁阀2开关输出状态 | Bool | 84.5 | Static |  | TRUE | TRUE | TRUE
电磁阀3开关输出状态 | Bool | 84.6 | Static |  | TRUE | TRUE | TRUE
电磁阀4开关输出状态 | Bool | 84.7 | Static |  | TRUE | TRUE | TRUE
放气阀1开关输出状态 | Bool | 85.0 | Static |  | TRUE | TRUE | TRUE
放气阀2开关输出状态 | Bool | 85.1 | Static |  | TRUE | TRUE | TRUE
水电磁阀1开关输出状态 | Bool | 85.2 | Static |  | TRUE | TRUE | TRUE
水电磁阀2开关输出状态 | Bool | 85.3 | Static |  | TRUE | TRUE | TRUE
水电磁阀3开关输出状态 | Bool | 85.4 | Static |  | TRUE | TRUE | TRUE
水电磁阀4开关输出状态 | Bool | 85.5 | Static |  | TRUE | TRUE | TRUE
水电磁阀5开关输出状态 | Bool | 85.6 | Static |  | TRUE | TRUE | TRUE
水电磁阀6开关输出状态 | Bool | 85.7 | Static |  | TRUE | TRUE | TRUE
气主电磁阀开关输出状态 | Bool | 86.0 | Static |  | TRUE | TRUE | TRUE
运动控制系统开输出状态 | Bool | 86.1 | Static |  | TRUE | TRUE | TRUE
运动控制系统关输出状态 | Bool | 86.2 | Static |  | TRUE | TRUE | TRUE
螺杆泵 | Struct | 88.0 | Static |  | TRUE | TRUE | TRUE
螺杆泵转速 | Real | 88.0 | Static |  | TRUE | TRUE | TRUE
螺杆泵故障反馈 | Int | 92.0 | Static |  | TRUE | TRUE | TRUE
螺杆泵错误代码 | Real | 94.0 | Static |  | TRUE | TRUE | TRUE
螺杆泵通信异常标志位 | Bool | 106.0 | Static |  | TRUE | TRUE | TRUE
螺杆泵故障自动复位开 | Bool | 106.1 | Static |  | TRUE | TRUE | TRUE
螺杆泵故障自动复位关 | Bool | 106.2 | Static |  | TRUE | TRUE | TRUE
传感器 | Struct | 108.0 | Static |  | TRUE | TRUE | TRUE
水压力传感器 | Real | 108.0 | Static |  | TRUE | TRUE | TRUE
气压力传感器 | Real | 112.0 | Static |  | TRUE | TRUE | TRUE
真空规 | Struct | 140.0 | Static |  | TRUE | TRUE | TRUE
前级电阻规示数输出 | Real | 140.0 | Static |  | TRUE | TRUE | TRUE
真空规1示数输出 | Real | 144.0 | Static |  | TRUE | TRUE | TRUE
真空规2示数输出 | Real | 148.0 | Static |  | TRUE | TRUE | TRUE
真空规1通讯异常 | Bool | 152.0 | Static |  | TRUE | TRUE | TRUE
真空规2通讯异常 | Bool | 152.1 | Static |  | TRUE | TRUE | TRUE
分子泵 | Struct | 182.0 | Static |  | TRUE | TRUE | TRUE
分子泵1转速 | Int | 182.0 | Static |  | TRUE | TRUE | TRUE
分子泵2转速 | Int | 184.0 | Static |  | TRUE | TRUE | TRUE
分子泵3转速 | Int | 186.0 | Static |  | TRUE | TRUE | TRUE
分子泵1错误代码 | Real | 188.0 | Static |  | TRUE | TRUE | TRUE
分子泵2错误代码 | Real | 192.0 | Static |  | TRUE | TRUE | TRUE
分子泵3错误代码 | Real | 196.0 | Static |  | TRUE | TRUE | TRUE
分子泵1通信异常标志位 | Bool | 200.0 | Static |  | TRUE | TRUE | TRUE
分子泵2通信异常标志位 | Bool | 200.1 | Static |  | TRUE | TRUE | TRUE
分子泵3通信异常标志位 | Bool | 200.2 | Static |  | TRUE | TRUE | TRUE