## 01.Property
服务名称：backlight_imaging_server/backlight（真空系统/背光成像表征）
序号 | 接口名称 | 设计名称 | 数据类型 | 默认值 | 接口说明 | 备注
1 | 束组编码 | bundleNo | String |  | 束组编码对照《重大装置光学工程设计规范手册》（GYB 63-2019）
2 | 子束编码 | laserNo | String |  | 子束编码对应《重大装置光学工程设计规范手册》（GYB 63-2019）中的子束代码Z1～Z4、Y1～Y4，如果不属于子束则省略子束编码（即仅为束组编码）
3 | 系统/分系统编码 | systemNo | String |  | 系统软件编码[分系统软件编码]，编码参见《重大装置电气工程设计规范手册》（GYB 65A-2020）的表1
4 | 关联设备名 | subDevList | String |  | Json类型，需要访问的其他服务名列表，如["MCLA_A01Y3/Moter/01","MCLA_A01Z2/Moter/02"]
5 | 支持型号列表 | modelList | Array of String |  | 设备型号列表
6 | 当前型号 | currentModel | String |  | 配置错误则state显示UNKNOWN，status显示"error，model supported: xxx"
7 | 设备连接信息 | connectString | String |  | 连接硬件设备所需的信息（信息内容根据硬件设备型号确定） JSON对象格式字符串，例如{“ip”:”127.0.0.1”,”port”:"4001”}
8 | 错误编码信息 | errorDict | String |  | JSON对象格式字符串，例如： { "-1":"xxx error", "3000":"xxx error" }
9 | 设备名称 | deviceName | String |  | 靶调节与真空分系统背光成像表征组件
10 | 设备编号 | deviceID | String | DB01
11 | 设备安装位置描述 | devicePosition | String | Shanghai
12 | 设备出厂日期 | deviceProductDate | String | “2026/02/28” | yyyy-mm-dd
13 | 设备上线日期 | deviceInstallDate | String | “2025/12/31” | yyyy-mm-dd
14 | 设备连接信息 | connectString | String |  | JSON对象格式字符串： { "LongStroke": { "MotorControllerIP": "192.168.xx.xx", "ConnectionNumber": "xxx", "AxisNumber": "x" }, "SixDOF": { "MotorControllerIP": "192.168.xx.xx", "ConnectionNumber": "xxx", "XAxisNumber": "x", "YAxisNumber": "x" ..... }, "OneDPlatform": { "MotorControllerIP": "192.168.xx.xx", "ConnectionNumber": "xxx", "AxisNumber": "x", } } | { "大行程"：{"电机控制器ip"："192.168.xx.xx" ，"连接号"："xxx"， "轴号"："x"} "六自由度"：{"电机控制器ip"："192.168.xx.xx" ，"连接号"："xxx"， "X轴轴号"："x"，"Y轴轴号"："x"......} "一维平台"：{"电机控制器ip"："192.168.xx.xx" ，"连接号"："xxx"， "轴号"："x"} }
15 | 大行程行程 | moveRange | DevShort |  | 大行程运动范围
16 | 大行程限位开关数量 | limitNumber | DevShort |  | 大行程限位开关数量
17 | 六自由度行程 | moveRangeSix | Array of DevShort |  | 六自由度各轴运动范围
18 | 六自由度限位开关数量 | limitNumberSix | DevShort |  | 每个支链限位开关数量
19 | 一维平台行程 | oneItinerary | DevShort |  | 一维平台运动范围
20 | 一维平台限位开关数量 | oneItineraryLimit | DevShort |  | 一维平台限位开关数量
21 | 六自由度配置 | sdofConfig | String |  | JSON格式字符串： { "r1": "X", "r2": "X", "hh": "X", "a1": "X" "a2": "X", "ll": "X", "h3": "X", "xm": "X", "AELimitX", "X", "AELimitY", "Y", "AELimitZ", "Z", "ARLimitTheta", "0", "ARLimiBeta", "0", "ARLimitGarma", "0", "workspaces": "X" } | r1;上平台半径单位mm r2;下平台半径 hh;上下平台铰点面间距离 a1;上平台第一点与X轴夹角,单位度 a2;下平台第一点与X轴夹角 ll;支链初始长度 h3;铰点到上平台下表面垂直高度 h;动坐标点与上平台下表面的垂直距离 xm;铰点到平台半径水平距离 AELimitX;X轴向伸缩限制(mm 绝对值) AELimitY;Y轴向伸缩限制(mm 绝对值) AELimitZ;Z轴向伸缩限制(mm 绝对值) ARLimitTheta;转角限制(分 绝对值) ARLimitBelta;转角限制(分 绝对值) ARLimitGarma;转角限制(分 绝对值) workspaces;工作空间(mm 绝对值)
22 | 运动控制器服务名 | motionControllerName | String | sys/motion/1 | 雷赛 型号：SMC608-BAS
23 | 运动控制器连接信息 | MotionControllerConnectString | String | {"Name":"MotionController1",“ip”:”192.168.1.11”,”axisId”:"0”} | 连接硬件设备所需的信息 JSON对象格式字符串，例如{“ip”:”127.0.0.1”,”port”:"4001”}
24 | 绝对编码器服务名 | encoderName | String | sys/encoder/1 | 哈尔滨明快机电 型号：AELAN10
25 | 绝对编码器连接信息 | EncoderConnectString | String | {"Name":"Encoder",“ip”:”192.168.1.20”,”port”:"20200”} | 连接硬件设备所需的信息 JSON对象格式字符串，例如{“ip”:”127.0.0.1”,”port”:"4001”}

## 02.Attribute
服务名称：backlight_imaging_server/backlight（真空系统/背光成像表征）
序号 | 接口名称 | 设计名称 | Attribute类型 | 数据类型 | 读写（R/W） | 接口说明 | 数据策略 | 备注
1 | 设备状态 | State | Scalar | DevState | R | 设备状态：程序启动时初始状态INIT、连接状态ON、断开状态OFF、上电状态OPEN、运动状态RUNNING、下电状态CLOSE、未知状态UNKOWN、故障状态FAULT、正常待命STANDBY、报警ALARM、失能状态DISABLE
2 | 设备状态 | Status | Scalar | DevString | R | 设备状态描述:程序启动时初始状态、正常连接状态、断开状态、上电状态、运动状态、下电状态、未知状态、故障状态、正常待命状态、报警、失能状态
3 | 自检结果 | selfCheckResult | Scalar | DevLong | R | 小于0代表未启动过自检，0代表自检正常，大于0代表自检异常,其中1代表电机自检异常，2代表相机自检异常，3代表光源自检异常，4代表其他异常
4 | 位置单位 | positionUnit | Scalar | DevString | RW | 运动距离的单位，取值范围为step、mm、um、rad、urad、mrad其一，默认为step
5 | 组合属性 | groupAttributeJson | Scalar | DevString | R | 设备attribute的名和值的集合，JSON对象。 所有设备服务均提供该接口，用于一次获取多个attribute的值（主要考虑聚合Scalar类型Attribute，特别是常用的、关键的attribute） { MotorPos: value[4],motorstate:value[4] lightluminance: value[4],lightstate：value[4] ...... }
6 | 日志 | backlightLogs | Scalar | DevString | R | JSON对象格式字符串： { "time"："event"....} | 有新指令时、指令完成时、报警时、出错时都记录，
8 | 出错状态 | faultState | Scalar | DevString | R | DataTime：时间戳，Description：描述，Origin：源头，Reason：原因，Severity：等级 | 出现异常时刷新
9 | 大行程绝对编码器位置 | largeRangePos | Scalar | DevDouble | R | 绝对式编码器采集卡反馈的大行程电机位置数值 | 定时检测，每隔30ms检测一次
10 | 大行程指令位置 | largeDirePos | Scalar | DevDouble | R | 控制器反馈的大行程电机指令位置数值 | 定时检测，每隔30ms检测一次
11 | 六自由度绝对编码器电机位置 | sixPos | spectrum | DevDouble[6] | R | 绝对式编码器采集卡反馈的六个电机位置数值 | 定时检测，每隔30ms检测一次
12 | 六自由度指令位置 | sixDirePos | spectrum | DevDouble[6] | R | 控制器反馈的六自由度电机指令位置数值 | 定时检测，每隔30ms检测一次
13 | 六自由度位姿 | sixFreedomPose | spectrum | DevDouble[6] | R | 六自由度位姿。 [0]-X;[1]-Y;[2]-Z;[3]-ThetaX;[4]-ThetaY;[5]-ThetaZ | 定时检测，每隔30ms检测一次
14 | 六自由度制动器开关状态 | sixBrakeState | Scalar | DevBool | R | true-开，false-关 | 开关状态变化时刷新
15 | 一维平台绝对编码器位置 | oneRangePos | Scalar | DevDouble | R | 绝对式编码器采集卡反馈的大行程电机位置数值 | 定时检测，每隔30ms检测一次
16 | 一维平台指令位置 | oneDirePos | Scalar | DevDouble | R | 控制器反馈的大行程电机指令位置数值 | 定时检测，每隔30ms检测一次
17 | 轴参数 | axisParameter | Scalar | DevString | R | 反馈当前服务使用的轴极其对应的运动参数/结构参数， 返回json格式字符串{ "AxisX":{ "StepAngle": "XXX", "GearRatio": "XXX", "Subdivision": "XXX" "StartSpeed": "XXX", "MaxSpeed": "XXX", "AccelerationTime": "XXX", "DecelerationTime": "XXX", "StopSpeed": "XXX"， "ChannelNumber": "XXX" }，"AxisX":{ .... } } | 参数发生改变时刷新 | { "X号轴":{ "步距角": "XXX", "传动比": "XXX", "细分数": "XXX" "起始速度": "XXX", "最大速度": "XXX", "加速时间": "XXX", "减速时间": "XXX", "停止速度": "XXX" "分辨率"："XXX" }，"X号轴"：{ ..... } }
18 | 光源亮度 | brightnessParameter | Scalar | DevString | R | JSON对象格式字符串： { "ChannelNumber1": "X", "ChannelNumber2": "X",, } | 参数被修改时刷新 | { "模拟量通道1": "电流值", "模拟量通道2": "电流值", }
13 | 六自由度轴限位及原点状态 | limOrgState | spectrum | DevShort[6] | R | 反馈当前服务使用的轴的限位及原点状态 short数组 | 定时检测，每隔1000ms检测一次 | 1：正限位 -1：负限位 0：原点 2：不在限位位置
14 | 六自由度状态 | sdofState | spectrum | DevBoolean[6] | R | boolean数组 | 定时检测，每隔1000ms检测一次 | true：忙碌；false：空闲
15 | 一维平台限位及原点状态 | oneRangeLimOrgState | Scalar | DevShort | R | short | 定时检测，每隔1000ms检测一次 | 1：正限位 -1：负限位 0：原点 2：不在限位位置
16 | 一维平台状态 | oneRangeState | Scalar | DevBoolean | R | true：忙碌；false：空闲 | 定时检测，每隔1000ms检测一次
17 | 大行程限位及原点状态 | LargeLimOrgState | Scalar | DevShort | R | short | 定时检测，每隔1000ms检测一次 | 1：正限位 -1：负限位 0：原点 2：不在限位位置
18 | 大行程状态 | LargeRangeState | Scalar | DevBoolean | R |  | 定时检测，每隔1000ms检测一次 | true：忙碌；false：空闲
19 | 任务返回值 | resultValue | Scalar | DevShort | R | 当前任务的返回值 | 0，1 | 0：成功 1：失败
Note on G2: 刘金: 主要说明这个数据是否有存入实验数据库的需求，持久化到数据库这个功能实现不属于设备服务！

## 03.Command
服务名称：backlight_imaging_server/backlight（真空系统/背光成像表征）
序号 | 接口名称 | 设计名称 | 输入数据类型 | 输出数据类型 | 接口说明 | 备注
1 | 预约锁定 | devLock | DevVoid | DevVoid | 预约锁定，本接口由“软件集成开发平台组件”提供统一实现（C++）； 输入数据为JSON格式字符串，包括用户名、角色名、角色等级等信息； 预约锁定失败抛出异常
2 | 解除锁定 | devUnlock | DevBoolean | DevVoid | 解除锁定，本接口由“软件集成开发平台组件”提供统一实现（C++）； 输入数据为：true为所有客户端解锁，false为当前客户端解锁； 解除锁定失败抛出异常
3 | 锁定确认 | devLockVerify | DevVoid | DevVoid | 锁定确认，本接口由“软件集成开发平台组件”提供统一实现（C++）； 锁定确认失败抛出异常
4 | 锁定查询 | devLockQuery | DevVoid | DevString | 锁定查询，本接口由“软件集成开发平台组件”提供统一实现（C++）； 返回当前预约锁定的所有客户端信息，JSON格式字符串； 锁定查询失败抛出异常
5 | 用户配置 | devUserConfig | DevVoid | DevVoid | 预约锁定，本接口由“软件集成开发平台组件”提供统一实现（C++）； 输入数据为JSON格式字符串，包括用户名、角色名、角色等级等信息； 用户配置失败抛出异常
6 | 自检 | selfCheck | DevVoid | DevVoid | 自检，设备根据自身情况处理，尽可能能反映设备状况；查询结果保存在Attribute的selfCheckState和selfCheckStatus中
7 | 初始化 | init | DevVoid | DevVoid | 系统初始化。
8 | 大行程轴运动参数设置 | moveAxisSet | DevVarDoubleArray | DevVoid | 输入值：[0]-[4]分别设置电机的起始速度、最大速度、加速时间、减速时间、停止速度。
9 | 大行程轴结构参数设置 | structAxisSet | DevVarDoubleArray | DevVoid | 输入值：[0]:步角距，[1]:传动比 ，[2]:细分。
10 | 大行程停止 | largeStop | DevVoid | DevVoid | 大行程停止运动。
11 | 大行程复位 | largeReset | DevVoid | DevVoid | 大行程故障复位。
12 | 大行程相对运动 | largeMoveRelative | DevDouble | DevVoid | 按给定位置相对运动。输入值：相对位置值。
13 | 大行程绝对运动 | largeMoveAbsolute | DevDouble | DevVoid | 按给定位置绝对运动。输入值：绝对位置值。
14 | 大行程读取绝对编码器位置值 | largeReadEncoder | DevVoid | DevDouble | 绝对值编码器数值读入。返回值：编码器数值
15 | 大行程自动位置控制 | largeMoveAuto | DevDouble | DevVoid | 大行程自动运动到特定位置。
16 | 大行程原点状态读取 | largeReadOrg | DevVoid | DevBoolean | 返回值：true：在原点。flase：不在原点
17 | 大行程限位状态读取 | largeReadEL | DevVoid | DevShort | 返回值：0，无；1：EL+；2：EL-
18 | 六自由度轴参数设置 | sixAxisSet | DevVarDoubleArray | DevVoid | [0]-[4]分别设置电机的起始速度、最大速度、加速时间、减速时间、停止速度
19 | 六自由度轴结构参数设置 | structAxisSet | DevVarDoubleArray | DevVoid | 输入值：[0]:步角距，[1]:传动比 ，[2]:细分。
20 | 六自由度停止 | sixStop | DevVoid | DevVoid | 六自由度停止运动。
21 | 六自由度复位 | sixSeset | DevVoid | DevVoid | 六自由度复位。
22 | 六自由度回零 | sixMoveZero | DevVoid | DevVoid | 六自由度回零。
23 | 六自由度相对运动 | sixMoveRelative | DevVarDoubleArray | DevVoid | 按给定位置相对运动。 | 数组元素与轴对应关系为：[0]-X;[1]-Y;[2]-Z;[3]-ThetaX;[4]-ThetaY;[5]-ThetaZ
24 | 六自由度读取绝对编码器位置值 | sixReadEncoder | DevVoid | DevVarDoubleArray | 所有轴编码器数值读入。
25 | 六自由度原点状态读读取 | sixReadOrg | DevVoid | DevVarDoubleArray | 返回值： 0-不在原点。1-在原点
26 | 六自由度限位状态读取 | sixReadEL | DevVoid | DevVarDoubleArray | 返回值：0-无；1-EL+；2-EL-
27 | 六自由度制动器开关 | sixOpenBrake | DevBoolean | DevVoid | true-开，false-关
28 | 一维平台轴运动参数设置 | oneMoveAxisSet | DevVarDoubleArray | DevVoid | 输入值：[0]-[4]分别设置电机的起始速度、最大速度、加速时间、减速时间、停止速度。
29 | 一维平台轴结构参数设置 | oneStructAxisSet | DevVarDoubleArray | DevVoid | 输入值：[0]:步角距，[1]:传动比 ，[2]:细分。
30 | 一维平台停止 | oneStop | DevVoid | DevVoid | 一维平台停止运动。
31 | 一维平台复位 | oneReset | DevVoid | DevVoid | 一维平台故障复位。
32 | 一维平台相对运动 | oneMoveRelative | DevDouble | DevVoid | 按给定位置相对运动。输入值：相对位置值。
33 | 一维平台绝对运动 | oneMoveAbsolute | DevDouble | DevVoid | 按给定位置绝对运动。输入值：绝对位置值。
34 | 一维平台读取绝对编码器位置值 | oneReadEncoder | DevVoid | DevDouble | 绝对值编码器数值读入。返回值：编码器数值
35 | 一维平台自动位置控制 | oneMoveAuto | DevDouble | DevVoid | 一维平台自动运动到特定位置。
36 | 一维平台原点状态读取 | oneReadOrg | DevVoid | DevBoolean | 返回值：true：在原点。flase：不在原点
37 | 一维平台限位状态读取 | oneReadEL | DevVoid | DevShort | 返回值：0，无；1：EL+；2：EL-
38 | 光源亮度设置 | setBrightness | DevVarDoubleArray | DevVoid | 输入值：[0]:模拟量输出端口号，[1]：电流大小（0-1200ma,对应模拟量电压0-5v）。
39 | 光源亮度读取 | readBrightness | DevShort | DevDouble | 输入值：[0]:模拟量输出端口号，返回值：电流大小。
40 | 顶光源开关 | topLightSwitch | DevBoolean | DevVoid | 打开/关闭顶光源。
41 | 背光光源开关 | backLightSwitch | DevBoolean | DevVoid | 打开/关闭背光源。
42 | CCD开关 | ccdSwitch | DevVoid | DevVoid | 打开/关闭CCD。
43 | 参数读取 | readtAxis | DevVoid | DevString | 读取轴的运动参数、结构参数、对应编码器分辨率、模拟量输出值，返回json格式字符串
44 | 参数导出 | exportAxis | DevVoid | DevVoid | 导出对应轴的运动参数、结构参数、对应编码器分辨率、模拟量输出值为本地文件
备注：接口调用出现问题时，抛出异常

## 04.状态机
服务名称：backlight_imaging_server/backlight（真空系统/背光成像表征）
序号 | 接口名称 | 设计名称 | 设备不在线(UNKNOWN) | 在线不工作(OFF) | 在线工作(ON) | 故障(FAULT)
1 | 预约锁定 | devLock | √ | √ |  | √
2 | 解除锁定 | devUnlock | √ | √ |  | √
3 | 锁定确认 | devLockVerify | √ | √ | √ | √
4 | 锁定查询 | devLockQuery | √ | √ | √ | √
5 | 用户配置 | devUserConfig | √ | √ | √ | √
6 | 自检 | selfCheck | √ | √ |  | √
7 | 初始化 | init | √ | √ |  | √
8 | 大行程轴运动参数设置 | moveAxisSet |  | √ | √ | √
9 | 大行程轴结构参数设置 | structAxisSet |  | √ | √ | √
10 | 大行程停止 | largeStop |  |  | √ | √
11 | 大行程复位 | largeReset |  |  | √ | √
12 | 大行程相对运动 | largeMoveRelative |  |  | √ | √
13 | 大行程绝对运动 | largeMoveAbsolute |  |  | √ | √
14 | 大行程读取绝对编码器位置值 | largeReadEncoder |  | √ | √ | √
15 | 大行程自动位置控制 | largeMoveAuto |  |  | √
16 | 大行程原点状态读取 | largeReadOrg |  | √ | √ | √
17 | 大行程限位状态读取 | largeReadEL |  | √ | √ | √
18 | 六自由度轴参数设置 | sixAxisSet |  | √ | √ | √
19 | 六自由度轴结构参数设置 | structAxisSet |  | √ | √ | √
20 | 六自由度停止 | sixStop |  | √ | √ | √
21 | 六自由度复位 | sixSeset |  | √ | √ | √
22 | 六自由度回零 | sixMoveZero |  | √ | √ | √
23 | 六自由度相对运动 | sixMoveRelative |  |  | √
24 | 六自由度绝对运动 | sixMoveAbsolute |  |  | √
25 | 位姿运动 | movePose |  |  | √
26 | 六自由度读取绝对编码器位置值 | sixReadEncoder |  | √ | √ | √
27 | 六自由度原点状态读读取 | sixReadOrg |  | √ | √ | √
28 | 六自由度限位状态读取 | sixReadEL |  | √ | √ | √
29 | 六自由度制动器开关 | sixOpenBrake |  | √ | √ | √
30 | 一维平台轴运动参数设置 | oneMoveAxisSet |  | √ | √ | √
31 | 一维平台轴结构参数设置 | oneStructAxisSet |  | √ | √ | √
32 | 一维平台停止 | oneStop |  | √ | √ | √
33 | 一维平台复位 | oneReset |  | √ | √ | √
34 | 一维平台相对运动 | oneMoveRelative |  |  | √
35 | 一维平台绝对运动 | oneMoveAbsolute |  |  | √
36 | 一维平台读取绝对编码器位置值 | oneReadEncoder |  | √ | √ | √
37 | 一维平台自动位置控制 | oneMoveAuto |  |  | √
38 | 一维平台原点状态读取 | oneReadOrg |  | √ | √ | √
39 | 一维平台限位状态读取 | oneReadEL |  | √ | √ | √
40 | 光源亮度设置 | setBrightness |  | √ | √
41 | 光源亮度读取 | readBrightness |  | √ | √
42 | 顶光源开关 | topLightSwitch |  |  | √
43 | 背光光源开关 | backLightSwitch |  |  | √
44 | CCD开关 | ccdSwitch |  | √ | √ | √
45 | 日志导出 | exportLogs |  | √ | √ | √
46 | 参数读取 | readtAxis |  | √ | √ | √
47 | 参数导出 | exportAxis |  | √ | √ | √
48 | 模拟运行开关 | simSwitch |  | √ | √ | √